## bus
| name | vn_kv | type | zone | in_service | geo
0 | SHE_BUS | 400 | b |  | TRUE | null
1 | SPT_BUS | 400 | b |  | TRUE | null
2 | OFTO_BUS | 400 | b |  | TRUE | null
3 | ABHA4A | 400 | b |  | TRUE | null
4 | EXET41 | 400 | b |  | TRUE | null
5 | LAGA41 | 400 | b |  | TRUE | null
6 | ABHA4B | 400 | b |  | TRUE | null
7 | ABTH21 | 400 | b |  | TRUE | null
8 | COWT2A | 400 | b |  | TRUE | null
9 | PYLE21 | 400 | b |  | TRUE | null
10 | TREM21 | 400 | b |  | TRUE | null
11 | UPPB21 | 400 | b |  | TRUE | null
12 | UPPB22 | 400 | b |  | TRUE | null
13 | ALDW21 | 400 | b |  | TRUE | null
14 | BRIN21 | 400 | b |  | TRUE | null
15 | WMEL21 | 400 | b |  | TRUE | null
16 | ALVE4A | 400 | b |  | TRUE | null
17 | INDQ41 | 400 | b |  | TRUE | null
18 | TAUN41 | 400 | b |  | TRUE | null
19 | ALVE4B | 400 | b |  | TRUE | null
20 | TAUN42 | 400 | b |  | TRUE | null
21 | AMEM4A | 400 | b |  | TRUE | null
22 | ECLA41 | 400 | b |  | TRUE | null
23 | IVER4A | 400 | b |  | TRUE | null
24 | AMEM4B | 400 | b |  | TRUE | null
25 | IVER4B | 400 | b |  | TRUE | null
26 | AXMI41 | 400 | b |  | TRUE | null
27 | CHIC4A | 400 | b |  | TRUE | null
28 | BAGB21 | 400 | b |  | TRUE | null
29 | MAGA21 | 400 | b |  | TRUE | null
30 | SWAN21 | 400 | b |  | TRUE | null
31 | BARK21 | 400 | b |  | TRUE | null
32 | REBR22 | 400 | b |  | TRUE | null
33 | BARK22 | 400 | b |  | TRUE | null
34 | REBR21 | 400 | b |  | TRUE | null
35 | BARK41 | 400 | b |  | TRUE | null
36 | CHUE4A | 400 | b |  | TRUE | null
37 | CHUE4B | 400 | b |  | TRUE | null
38 | WHAM41 | 400 | b |  | TRUE | null
39 | WTHU4A | 400 | b |  | TRUE | null
40 | WTHU4B | 400 | b |  | TRUE | null
41 | BEDD21 | 400 | b |  | TRUE | null
42 | CHSI21 | 400 | b |  | TRUE | null
43 | WIMB21 | 400 | b |  | TRUE | null
44 | BEDD22 | 400 | b |  | TRUE | null
45 | BEDD23 | 400 | b |  | TRUE | null
46 | WIMB2A | 400 | b |  | TRUE | null
47 | BEDD4A | 400 | b |  | TRUE | null
48 | ROWD42 | 400 | b |  | TRUE | null
49 | BEDD4B | 400 | b |  | TRUE | null
50 | ROWD41 | 400 | b |  | TRUE | null
51 | BESW21 | 400 | b |  | TRUE | null
52 | COVE21 | 400 | b |  | TRUE | null
53 | FECK21 | 400 | b |  | TRUE | null
54 | OCKH21 | 400 | b |  | TRUE | null
55 | BICF41 | 400 | b |  | TRUE | null
56 | SPLN41 | 400 | b |  | TRUE | null
57 | WALP41 | 400 | b |  | TRUE | null
58 | WBUR41 | 400 | b |  | TRUE | null
59 | WBUR42 | 400 | b |  | TRUE | null
60 | BIGG41 | 400 | b |  | TRUE | null
61 | EASO41 | 400 | b |  | TRUE | null
62 | WYMO41 | 400 | b |  | TRUE | null
63 | BIRK21 | 400 | b |  | TRUE | null
64 | CAPE21 | 400 | b |  | TRUE | null
65 | LISD2A | 400 | b |  | TRUE | null
66 | BISW21 | 400 | b |  | TRUE | null
67 | KITW21 | 400 | b |  | TRUE | null
68 | PENN21 | 400 | b |  | TRUE | null
69 | BLYT21 | 400 | b |  | TRUE | null
70 | BLYT22 | 400 | b |  | TRUE | null
71 | BLYT23 | 400 | b |  | TRUE | null
72 | STEW21 | 400 | b |  | TRUE | null
73 | TYNE21 | 400 | b |  | TRUE | null
74 | TYNE2A | 400 | b |  | TRUE | null
75 | BODE41 | 400 | b |  | TRUE | null
76 | GWYN4A | 400 | b |  | TRUE | null
77 | GWYN4B | 400 | b |  | TRUE | null
78 | BOLN41 | 400 | b |  | TRUE | null
79 | LOVE41 | 400 | b |  | TRUE | null
80 | NINF41 | 400 | b |  | TRUE | null
81 | BOTW41 | 400 | b |  | TRUE | null
82 | CHIL41 | 400 | b |  | TRUE | null
83 | BRAI4A | 400 | b |  | TRUE | null
84 | BRFO41 | 400 | b |  | TRUE | null
85 | BULL41 | 400 | b |  | TRUE | null
86 | BRAI4B | 400 | b |  | TRUE | null
87 | PELH41 | 400 | b |  | TRUE | null
88 | RAYL41 | 400 | b |  | TRUE | null
89 | BRAW21 | 400 | b |  | TRUE | null
90 | ELLA21 | 400 | b |  | TRUE | null
91 | KIRK21 | 400 | b |  | TRUE | null
92 | MONF21 | 400 | b |  | TRUE | null
93 | BRAW4A | 400 | b |  | TRUE | null
94 | PADI41 | 400 | b |  | TRUE | null
95 | BRED21 | 400 | b |  | TRUE | null
96 | MACC21 | 400 | b |  | TRUE | null
97 | SMAN21 | 400 | b |  | TRUE | null
98 | STAL21 | 400 | b |  | TRUE | null
99 | DISS4A | 400 | b |  | TRUE | null
100 | DISS4B | 400 | b |  | TRUE | null
101 | FRIS4A | 400 | b |  | TRUE | null
102 | FRIS4B | 400 | b |  | TRUE | null
103 | FRIS4C | 400 | b |  | TRUE | null
104 | FRIS4D | 400 | b |  | TRUE | null
105 | BRIM2A | 400 | b |  | TRUE | null
106 | TOTT23 | 400 | b |  | TRUE | null
107 | WALX22 | 400 | b |  | TRUE | null
108 | BRIM2B | 400 | b |  | TRUE | null
109 | TOTT22 | 400 | b |  | TRUE | null
110 | BRIM2C | 400 | b |  | TRUE | null
111 | TOTT24 | 400 | b |  | TRUE | null
112 | WALX21 | 400 | b |  | TRUE | null
113 | BRIM2D | 400 | b |  | TRUE | null
114 | TOTT21 | 400 | b |  | TRUE | null
115 | CHTE21 | 400 | b |  | TRUE | null
116 | JORD21 | 400 | b |  | TRUE | null
117 | NORL2A | 400 | b |  | TRUE | null
118 | TEMP21 | 400 | b |  | TRUE | null
119 | TEMP22 | 400 | b |  | TRUE | null
120 | BRIN22 | 400 | b |  | TRUE | null
121 | THUR21 | 400 | b |  | TRUE | null
122 | TINP21 | 400 | b |  | TRUE | null
123 | TINP22 | 400 | b |  | TRUE | null
124 | BRIN41 | 400 | b |  | TRUE | null
125 | THOM41 | 400 | b |  | TRUE | null
126 | THOM42 | 400 | b |  | TRUE | null
127 | BRLE41 | 400 | b |  | TRUE | null
128 | DIDC41 | 400 | b |  | TRUE | null
129 | FLEE41 | 400 | b |  | TRUE | null
130 | MELK41 | 400 | b |  | TRUE | null
131 | WWEY4A | 400 | b |  | TRUE | null
132 | WWEY4B | 400 | b |  | TRUE | null
133 | BRWA41 | 400 | b |  | TRUE | null
134 | BRWA4A | 400 | b |  | TRUE | null
135 | BRWA42 | 400 | b |  | TRUE | null
136 | BRWA4B | 400 | b |  | TRUE | null
137 | SHUR41 | 400 | b |  | TRUE | null
138 | BURW41 | 400 | b |  | TRUE | null
139 | BUSH21 | 400 | b |  | TRUE | null
140 | DRAK21 | 400 | b |  | TRUE | null
141 | WIEN2B | 400 | b |  | TRUE | null
142 | BUST21 | 400 | b |  | TRUE | null
143 | NECH21 | 400 | b |  | TRUE | null
144 | BUST4A | 400 | b |  | TRUE | null
145 | DRAK41 | 400 | b |  | TRUE | null
146 | BUST4B | 400 | b |  | TRUE | null
147 | CAMA11 | 400 | b |  | TRUE | null
148 | IROA13 | 400 | b |  | TRUE | null
149 | CAMA12 | 400 | b |  | TRUE | null
150 | IROA12 | 400 | b |  | TRUE | null
151 | CANT41 | 400 | b |  | TRUE | null
152 | CLEH41 | 400 | b |  | TRUE | null
153 | KEMS4A | 400 | b |  | TRUE | null
154 | RICH41 | 400 | b |  | TRUE | null
155 | SELL4C | 400 | b |  | TRUE | null
156 | SELL4D | 400 | b |  | TRUE | null
157 | CAPE1A | 400 | b |  | TRUE | null
158 | INCE11 | 400 | b |  | TRUE | null
159 | CAPE1B | 400 | b |  | TRUE | null
160 | CAPE4A | 400 | b |  | TRUE | null
161 | CONQ41 | 400 | b |  | TRUE | null
162 | FROD41 | 400 | b |  | TRUE | null
163 | CAPE4B | 400 | b |  | TRUE | null
164 | CARE21 | 400 | b |  | TRUE | null
165 | USKM2B | 400 | b |  | TRUE | null
166 | CARR21 | 400 | b |  | TRUE | null
167 | CARR41 | 400 | b |  | TRUE | null
168 | DAIN41 | 400 | b |  | TRUE | null
169 | KEAR41 | 400 | b |  | TRUE | null
170 | PEWO4A | 400 | b |  | TRUE | null
171 | CARR42 | 400 | b |  | TRUE | null
172 | CARR4B | 400 | b |  | TRUE | null
173 | CELL41 | 400 | b |  | TRUE | null
174 | MACC41 | 400 | b |  | TRUE | null
175 | CHIC41 | 400 | b |  | TRUE | null
176 | MANN41 | 400 | b |  | TRUE | null
177 | FAWL41 | 400 | b |  | TRUE | null
178 | WWEY21 | 400 | b |  | TRUE | null
179 | WWEY22 | 400 | b |  | TRUE | null
180 | HIGM21 | 400 | b |  | TRUE | null
181 | TILB41 | 400 | b |  | TRUE | null
182 | WTHU4D | 400 | b |  | TRUE | null
183 | WTHU4C | 400 | b |  | TRUE | null
184 | CILF2A | 400 | b |  | TRUE | null
185 | CILF2B | 400 | b |  | TRUE | null
186 | CILF41 | 400 | b |  | TRUE | null
187 | IMPP41 | 400 | b |  | TRUE | null
188 | RASS41 | 400 | b |  | TRUE | null
189 | RHIG41 | 400 | b |  | TRUE | null
190 | SWAN41 | 400 | b |  | TRUE | null
191 | SWAN42 | 400 | b |  | TRUE | null
192 | WHSO4A | 400 | b |  | TRUE | null
193 | CITR41 | 400 | b |  | TRUE | null
194 | PUDM41 | 400 | b |  | TRUE | null
195 | SJOW41 | 400 | b |  | TRUE | null
196 | WHAM4B | 400 | b |  | TRUE | null
197 | KEMS4B | 400 | b |  | TRUE | null
198 | FLIB41 | 400 | b |  | TRUE | null
199 | TREU4A | 400 | b |  | TRUE | null
200 | TREU4B | 400 | b |  | TRUE | null
201 | COSO41 | 400 | b |  | TRUE | null
202 | TILB4B | 400 | b |  | TRUE | null
203 | COTT41 | 400 | b |  | TRUE | null
204 | KEAD4C | 400 | b |  | TRUE | null
205 | KEAD4D | 400 | b |  | TRUE | null
206 | MARH4B | 400 | b |  | TRUE | null
207 | RYHA4A | 400 | b |  | TRUE | null
208 | STAY41 | 400 | b |  | TRUE | null
209 | COTT42 | 400 | b |  | TRUE | null
210 | RYHA4B | 400 | b |  | TRUE | null
211 | RATS2A | 400 | b |  | TRUE | null
212 | COWL41 | 400 | b |  | TRUE | null
213 | CULJ4A | 400 | b |  | TRUE | null
214 | LEIB4A | 400 | b |  | TRUE | null
215 | MITY41 | 400 | b |  | TRUE | null
216 | WALH41 | 400 | b |  | TRUE | null
217 | CREB2A | 400 | b |  | TRUE | null
218 | HEDO21 | 400 | b |  | TRUE | null
219 | CREB2B | 400 | b |  | TRUE | null
220 | SAEN21 | 400 | b |  | TRUE | null
221 | CREB41 | 400 | b |  | TRUE | null
222 | GART4A | 400 | b |  | TRUE | null
223 | GART4B | 400 | b |  | TRUE | null
224 | THTO41 | 400 | b |  | TRUE | null
225 | THTO42 | 400 | b |  | TRUE | null
226 | DAMC41 | 400 | b |  | TRUE | null
227 | KINO41 | 400 | b |  | TRUE | null
228 | DINO41 | 400 | b |  | TRUE | null
229 | PENT41 | 400 | b |  | TRUE | null
230 | NORM41 | 400 | b |  | TRUE | null
231 | YAXL41 | 400 | b |  | TRUE | null
232 | HAMH41 | 400 | b |  | TRUE | null
233 | OLDB4A | 400 | b |  | TRUE | null
234 | RATS41 | 400 | b |  | TRUE | null
235 | RUGE41 | 400 | b |  | TRUE | null
236 | WILE41 | 400 | b |  | TRUE | null
237 | DRAX41 | 400 | b |  | TRUE | null
238 | DRAX42 | 400 | b |  | TRUE | null
239 | EGGB42 | 400 | b |  | TRUE | null
240 | FENW4A | 400 | b |  | TRUE | null
241 | EGGB41 | 400 | b |  | TRUE | null
242 | DUNG41 | 400 | b |  | TRUE | null
243 | SELL4E | 400 | b |  | TRUE | null
244 | SELL4F | 400 | b |  | TRUE | null
245 | EALI21 | 400 | b |  | TRUE | null
246 | LALE21 | 400 | b |  | TRUE | null
247 | WISD2A | 400 | b |  | TRUE | null
248 | EASO4A | 400 | b |  | TRUE | null
249 | EASO4B | 400 | b |  | TRUE | null
250 | LEIB4B | 400 | b |  | TRUE | null
251 | PAFB4A | 400 | b |  | TRUE | null
252 | PAFB4B | 400 | b |  | TRUE | null
253 | MONF4A | 400 | b |  | TRUE | null
254 | ROCH4A | 400 | b |  | TRUE | null
255 | FERR4A | 400 | b |  | TRUE | null
256 | MONF41 | 400 | b |  | TRUE | null
257 | STSB4B | 400 | b |  | TRUE | null
258 | FERR22 | 400 | b |  | TRUE | null
259 | ELST12 | 400 | b |  | TRUE | null
260 | HEND11 | 400 | b |  | TRUE | null
261 | ELST21 | 400 | b |  | TRUE | null
262 | MILH2A | 400 | b |  | TRUE | null
263 | MILH2B | 400 | b |  | TRUE | null
264 | WARL21 | 400 | b |  | TRUE | null
265 | WATS21 | 400 | b |  | TRUE | null
266 | ELST22 | 400 | b |  | TRUE | null
267 | WATS22 | 400 | b |  | TRUE | null
268 | ELST41 | 400 | b |  | TRUE | null
269 | ELST4A | 400 | b |  | TRUE | null
270 | SUND41 | 400 | b |  | TRUE | null
271 | ELST4B | 400 | b |  | TRUE | null
272 | SUND42 | 400 | b |  | TRUE | null
273 | ENDE41 | 400 | b |  | TRUE | null
274 | MAWO41 | 400 | b |  | TRUE | null
275 | FECK41 | 400 | b |  | TRUE | null
276 | IRON41 | 400 | b |  | TRUE | null
277 | KEAD42 | 400 | b |  | TRUE | null
278 | FERR21 | 400 | b |  | TRUE | null
279 | SKLG21 | 400 | b |  | TRUE | null
280 | FERR2B | 400 | b |  | TRUE | null
281 | FERR23 | 400 | b |  | TRUE | null
282 | FERR2A | 400 | b |  | TRUE | null
283 | MONF22 | 400 | b |  | TRUE | null
284 | FFES21 | 400 | b |  | TRUE | null
285 | TRAW21 | 400 | b |  | TRUE | null
286 | FFES22 | 400 | b |  | TRUE | null
287 | FIDF21 | 400 | b |  | TRUE | null
288 | FROD21 | 400 | b |  | TRUE | null
289 | FROD22 | 400 | b |  | TRUE | null
290 | RAIN21 | 400 | b |  | TRUE | null
291 | FOUR21 | 400 | b |  | TRUE | null
292 | HARK24 | 400 | b |  | TRUE | null
293 | FRIN4A | 400 | b |  | TRUE | null
294 | FRIS41 | 400 | b |  | TRUE | null
295 | FRIN4B | 400 | b |  | TRUE | null
296 | SIZE41 | 400 | b |  | TRUE | null
297 | LEIS4A | 400 | b |  | TRUE | null
298 | ROCK41 | 400 | b |  | TRUE | null
299 | HUMR41 | 400 | b |  | TRUE | null
300 | KEAD43 | 400 | b |  | TRUE | null
301 | KEAD41 | 400 | b |  | TRUE | null
302 | KILL41 | 400 | b |  | TRUE | null
303 | GRAI41 | 400 | b |  | TRUE | null
304 | KEMS41 | 400 | b |  | TRUE | null
305 | MEDW41 | 400 | b |  | TRUE | null
306 | GREN41 | 400 | b |  | TRUE | null
307 | MARH4A | 400 | b |  | TRUE | null
308 | MARV4A | 400 | b |  | TRUE | null
309 | MARV4B | 400 | b |  | TRUE | null
310 | GRIW41 | 400 | b |  | TRUE | null
311 | SHBA41 | 400 | b |  | TRUE | null
312 | GRST2A | 400 | b |  | TRUE | null
313 | LACK2A | 400 | b |  | TRUE | null
314 | LACK2B | 400 | b |  | TRUE | null
315 | WILT2A | 400 | b |  | TRUE | null
316 | WILT2B | 400 | b |  | TRUE | null
317 | GRST2B | 400 | b |  | TRUE | null
318 | LACK2C | 400 | b |  | TRUE | null
319 | WILT2C | 400 | b |  | TRUE | null
320 | WILT2D | 400 | b |  | TRUE | null
321 | HACK2A | 400 | b |  | TRUE | null
322 | TOTT2B | 400 | b |  | TRUE | null
323 | HACK2B | 400 | b |  | TRUE | null
324 | TOTT2A | 400 | b |  | TRUE | null
325 | HACK41 | 400 | b |  | TRUE | null
326 | HIBU41 | 400 | b |  | TRUE | null
327 | HAKB1- | 400 | b |  | TRUE | null
328 | HARK13 | 400 | b |  | TRUE | null
329 | HAKB4- | 400 | b |  | TRUE | null
330 | HARK41 | 400 | b |  | TRUE | null
331 | HAKB4B | 400 | b |  | TRUE | null
332 | HAMB4A | 400 | b |  | TRUE | null
333 | HEYS41 | 400 | b |  | TRUE | null
334 | PEWO41 | 400 | b |  | TRUE | null
335 | STAH4A | 400 | b |  | TRUE | null
336 | HAMB4B | 400 | b |  | TRUE | null
337 | STAH4B | 400 | b |  | TRUE | null
338 | HAMH1A | 400 | b |  | TRUE | null
339 | LEMR11 | 400 | b |  | TRUE | null
340 | HAMH1B | 400 | b |  | TRUE | null
341 | HAMH2A | 400 | b |  | TRUE | null
342 | HARK21 | 400 | b |  | TRUE | null
343 | HARK23 | 400 | b |  | TRUE | null
344 | HUTT41 | 400 | b |  | TRUE | null
345 | HUTT43 | 400 | b |  | TRUE | null
346 | HARM21 | 400 | b |  | TRUE | null
347 | HATL21 | 400 | b |  | TRUE | null
348 | HAWP21 | 400 | b |  | TRUE | null
349 | HAWP2A | 400 | b |  | TRUE | null
350 | SALH21 | 400 | b |  | TRUE | null
351 | TODP21 | 400 | b |  | TRUE | null
352 | NORT21 | 400 | b |  | TRUE | null
353 | OFFE21 | 400 | b |  | TRUE | null
354 | WBOL21 | 400 | b |  | TRUE | null
355 | HAWP4A | 400 | b |  | TRUE | null
356 | NORT41 | 400 | b |  | TRUE | null
357 | SAES21 | 400 | b |  | TRUE | null
358 | MIDL41 | 400 | b |  | TRUE | null
359 | QUER4B | 400 | b |  | TRUE | null
360 | THUR2A | 400 | b |  | TRUE | null
361 | HIGM41 | 400 | b |  | TRUE | null
362 | HIGM4A | 400 | b |  | TRUE | null
363 | STOB41 | 400 | b |  | TRUE | null
364 | HINP41 | 400 | b |  | TRUE | null
365 | SAFO41 | 400 | b |  | TRUE | null
366 | SEAB41 | 400 | b |  | TRUE | null
367 | HURS21 | 400 | b |  | TRUE | null
368 | LITT2A | 400 | b |  | TRUE | null
369 | LITT2B | 400 | b |  | TRUE | null
370 | NEWX21 | 400 | b |  | TRUE | null
371 | HUTT42 | 400 | b |  | TRUE | null
372 | QUER4A | 400 | b |  | TRUE | null
373 | LAND41 | 400 | b |  | TRUE | null
374 | LAND42 | 400 | b |  | TRUE | null
375 | IROA11 | 400 | b |  | TRUE | null
376 | OLDS12 | 400 | b |  | TRUE | null
377 | IROA21 | 400 | b |  | TRUE | null
378 | MELK2A | 400 | b |  | TRUE | null
379 | MELK2B | 400 | b |  | TRUE | null
380 | WHSO2A | 400 | b |  | TRUE | null
381 | WHSO2B | 400 | b |  | TRUE | null
382 | LEGA4B | 400 | b |  | TRUE | null
383 | PENN4A | 400 | b |  | TRUE | null
384 | PENN4B | 400 | b |  | TRUE | null
385 | SHRE4A | 400 | b |  | TRUE | null
386 | IVER21 | 400 | b |  | TRUE | null
387 | NHYD2A | 400 | b |  | TRUE | null
388 | IVER22 | 400 | b |  | TRUE | null
389 | NHYD2B | 400 | b |  | TRUE | null
390 | IVER2A | 400 | b |  | TRUE | null
391 | NORL2B | 400 | b |  | TRUE | null
392 | KEAD44 | 400 | b |  | TRUE | null
393 | KEAR21 | 400 | b |  | TRUE | null
394 | WHGA21 | 400 | b |  | TRUE | null
395 | LOFI4A | 400 | b |  | TRUE | null
396 | LOFI4B | 400 | b |  | TRUE | null
397 | KENG41 | 400 | b |  | TRUE | null
398 | WIMB41 | 400 | b |  | TRUE | null
399 | WISD41 | 400 | b |  | TRUE | null
400 | WISD42 | 400 | b |  | TRUE | null
401 | KIBY21 | 400 | b |  | TRUE | null
402 | LISD21 | 400 | b |  | TRUE | null
403 | WASF2A | 400 | b |  | TRUE | null
404 | WASF2B | 400 | b |  | TRUE | null
405 | NFLE41 | 400 | b |  | TRUE | null
406 | SING41 | 400 | b |  | TRUE | null
407 | KIRK2A | 400 | b |  | TRUE | null
408 | OLDB21 | 400 | b |  | TRUE | null
409 | OLDB2A | 400 | b |  | TRUE | null
410 | KNAR21 | 400 | b |  | TRUE | null
411 | POPP21 | 400 | b |  | TRUE | null
412 | LACK21 | 400 | b |  | TRUE | null
413 | LACK41 | 400 | b |  | TRUE | null
414 | SALH41 | 400 | b |  | TRUE | null
415 | WWEY2A | 400 | b |  | TRUE | null
416 | LEGA41 | 400 | b |  | TRUE | null
417 | LEGA4A | 400 | b |  | TRUE | null
418 | LEIS11 | 400 | b |  | TRUE | null
419 | SIZE11 | 400 | b |  | TRUE | null
420 | SIZE1A | 400 | b |  | TRUE | null
421 | SIZE1B | 400 | b |  | TRUE | null
422 | LITT41 | 400 | b |  | TRUE | null
423 | WTHU4E | 400 | b |  | TRUE | null
424 | WTHU4F | 400 | b |  | TRUE | null
425 | ROWD4A | 400 | b |  | TRUE | null
426 | ROWD4B | 400 | b |  | TRUE | null
427 | NURS41 | 400 | b |  | TRUE | null
428 | NURS4A | 400 | b |  | TRUE | null
429 | STAL4B | 400 | b |  | TRUE | null
430 | MARH41 | 400 | b |  | TRUE | null
431 | MARH42 | 400 | b |  | TRUE | null
432 | MARV41 | 400 | b |  | TRUE | null
433 | MEDB4A | 400 | b |  | TRUE | null
434 | STEW41 | 400 | b |  | TRUE | null
435 | STWB4R | 400 | b |  | TRUE | null
436 | MEDB4B | 400 | b |  | TRUE | null
437 | STWB4Q | 400 | b |  | TRUE | null
438 | NECT41 | 400 | b |  | TRUE | null
439 | NECT4A | 400 | b |  | TRUE | null
440 | NECT4B | 400 | b |  | TRUE | null
441 | NEEP21 | 400 | b |  | TRUE | null
442 | PITS21 | 400 | b |  | TRUE | null
443 | SHEC21 | 400 | b |  | TRUE | null
444 | NEEP4A | 400 | b |  | TRUE | null
445 | OSBA41 | 400 | b |  | TRUE | null
446 | OSBA42 | 400 | b |  | TRUE | null
447 | SALH42 | 400 | b |  | TRUE | null
448 | SPEN41 | 400 | b |  | TRUE | null
449 | SPEN42 | 400 | b |  | TRUE | null
450 | NORW11 | 400 | b |  | TRUE | null
451 | NOTR11 | 400 | b |  | TRUE | null
452 | NORW12 | 400 | b |  | TRUE | null
453 | NOTR12 | 400 | b |  | TRUE | null
454 | WIEN2A | 400 | b |  | TRUE | null
455 | OCKH2A | 400 | b |  | TRUE | null
456 | THTO43 | 400 | b |  | TRUE | null
457 | PEWO4B | 400 | b |  | TRUE | null
458 | RYEH4A | 400 | b |  | TRUE | null
459 | RYEH4B | 400 | b |  | TRUE | null
460 | PEMB41 | 400 | b |  | TRUE | null
461 | TRAW41 | 400 | b |  | TRUE | null
462 | WYLF41 | 400 | b |  | TRUE | null
463 | PEWO2A | 400 | b |  | TRUE | null
464 | PEWO2C | 400 | b |  | TRUE | null
465 | PEWO2B | 400 | b |  | TRUE | null
466 | PEWO2D | 400 | b |  | TRUE | null
467 | WIBA21 | 400 | b |  | TRUE | null
468 | WHAM4A | 400 | b |  | TRUE | null
469 | STAY4A | 400 | b |  | TRUE | null
470 | TILB4A | 400 | b |  | TRUE | null
471 | ROCH21 | 400 | b |  | TRUE | null
472 | RYEH41 | 400 | b |  | TRUE | null
473 | WALX4A | 400 | b |  | TRUE | null
474 | RYEH43 | 400 | b |  | TRUE | null
475 | WALX4B | 400 | b |  | TRUE | null
476 | RYEH42 | 400 | b |  | TRUE | null
477 | SELL4A | 400 | b |  | TRUE | null
478 | SELL4B | 400 | b |  | TRUE | null
479 | SHRE4B | 400 | b |  | TRUE | null
480 | SSHI22 | 400 | b |  | TRUE | null
481 | STAL4A | 400 | b |  | TRUE | null
482 | STSB4A | 400 | b |  | TRUE | null
483 | STEN11 | 400 | b |  | TRUE | null
484 | STES11 | 400 | b |  | TRUE | null
485 | SWAN4B | 400 | b |  | TRUE | null
486 | SWAN4A | 400 | b |  | TRUE | null
487 | THOM21 | 400 | b |  | TRUE | null
488 | THOM2A | 400 | b |  | TRUE | null
489 | TILB21 | 400 | b |  | TRUE | null
490 | USKM2A | 400 | b |  | TRUE | null
491 | USKM21 | 400 | b |  | TRUE | null
492 | WHSO21 | 400 | b |  | TRUE | null
493 | WHSO22 | 400 | b |  | TRUE | null
494 | WHSO41 | 400 | b |  | TRUE | null
495 | ABHA11 | 400 | b |  | TRUE | null
496 | ABHA12 | 400 | b |  | TRUE | null
497 | ABTH11 | 400 | b |  | TRUE | null
498 | ABTH12 | 400 | b |  | TRUE | null
499 | ABTH13 | 400 | b |  | TRUE | null
500 | ALDW31 | 400 | b |  | TRUE | null
501 | ALDW32 | 400 | b |  | TRUE | null
502 | ALVE11 | 400 | b |  | TRUE | null
503 | AMEM11 | 400 | b |  | TRUE | null
504 | AXMI11 | 400 | b |  | TRUE | null
505 | BARK11 | 400 | b |  | TRUE | null
506 | BARW31 | 400 | b |  | TRUE | null
507 | BARW32 | 400 | b |  | TRUE | null
508 | BEDD11 | 400 | b |  | TRUE | null
509 | BEDD12 | 400 | b |  | TRUE | null
510 | BEDT1A | 400 | b |  | TRUE | null
511 | BEDT1B | 400 | b |  | TRUE | null
512 | BESW11 | 400 | b |  | TRUE | null
513 | BESW12 | 400 | b |  | TRUE | null
514 | BICF11 | 400 | b |  | TRUE | null
515 | BIGG11 | 400 | b |  | TRUE | null
516 | BIRK11 | 400 | b |  | TRUE | null
517 | BISW11 | 400 | b |  | TRUE | null
518 | BLYT1A | 400 | b |  | TRUE | null
519 | BLYT1B | 400 | b |  | TRUE | null
520 | BLYT61 | 400 | b |  | TRUE | null
521 | BLYT41 | 400 | b |  | TRUE | null
522 | SASA11 | 400 | b |  | TRUE | null
523 | BOLN11 | 400 | b |  | TRUE | null
524 | BOLN12 | 400 | b |  | TRUE | null
525 | BOTW11 | 400 | b |  | TRUE | null
526 | BRAI11 | 400 | b |  | TRUE | null
527 | BRAW11 | 400 | b |  | TRUE | null
528 | BRAW12 | 400 | b |  | TRUE | null
529 | BRED11 | 400 | b |  | TRUE | null
530 | BRFO11 | 400 | b |  | TRUE | null
531 | BRFO12 | 400 | b |  | TRUE | null
532 | BRIM11 | 400 | b |  | TRUE | null
533 | BRLE11 | 400 | b |  | TRUE | null
534 | BRLE12 | 400 | b |  | TRUE | null
535 | BRLE13 | 400 | b |  | TRUE | null
536 | BRLE14 | 400 | b |  | TRUE | null
537 | BRLE1A | 400 | b |  | TRUE | null
538 | BRLE1B | 400 | b |  | TRUE | null
539 | BRWA11 | 400 | b |  | TRUE | null
540 | BURW11 | 400 | b |  | TRUE | null
541 | BUSH11 | 400 | b |  | TRUE | null
542 | BUST11 | 400 | b |  | TRUE | null
543 | CANT13 | 400 | b |  | TRUE | null
544 | CANT14 | 400 | b |  | TRUE | null
545 | CAPE11 | 400 | b |  | TRUE | null
546 | CARE11 | 400 | b |  | TRUE | null
547 | CARR11 | 400 | b |  | TRUE | null
548 | CARR12 | 400 | b |  | TRUE | null
549 | CARR4A | 400 | b |  | TRUE | null
550 | CELL11 | 400 | b |  | TRUE | null
551 | CELL12 | 400 | b |  | TRUE | null
552 | CHIC11 | 400 | b |  | TRUE | null
553 | CHSI11 | 400 | b |  | TRUE | null
554 | CHSI1A | 400 | b |  | TRUE | null
555 | CHSI1B | 400 | b |  | TRUE | null
556 | CHTE11 | 400 | b |  | TRUE | null
557 | CHTE12 | 400 | b |  | TRUE | null
558 | CITR11 | 400 | b |  | TRUE | null
559 | CITR12 | 400 | b |  | TRUE | null
560 | CONQ11 | 400 | b |  | TRUE | null
561 | CONQ12 | 400 | b |  | TRUE | null
562 | CONQ13 | 400 | b |  | TRUE | null
563 | COVE11 | 400 | b |  | TRUE | null
564 | COVE12 | 400 | b |  | TRUE | null
565 | COWL11 | 400 | b |  | TRUE | null
566 | COWL12 | 400 | b |  | TRUE | null
567 | CREB11 | 400 | b |  | TRUE | null
568 | CREB12 | 400 | b |  | TRUE | null
569 | CULJ31 | 400 | b |  | TRUE | null
570 | CULJ32 | 400 | b |  | TRUE | null
571 | CULJ33 | 400 | b |  | TRUE | null
572 | MILP31 | 400 | b |  | TRUE | null
573 | DRAK11 | 400 | b |  | TRUE | null
574 | DRAX11 | 400 | b |  | TRUE | null
575 | CAML61 | 400 | b |  | TRUE | null
576 | DUNG21 | 400 | b |  | TRUE | null
577 | EALI61 | 400 | b |  | TRUE | null
578 | EASO12 | 400 | b |  | TRUE | null
579 | LITB11 | 400 | b |  | TRUE | null
580 | EASO11 | 400 | b |  | TRUE | null
581 | ECLA11 | 400 | b |  | TRUE | null
582 | ECLA12 | 400 | b |  | TRUE | null
583 | ELLA11 | 400 | b |  | TRUE | null
584 | ELLA12 | 400 | b |  | TRUE | null
585 | ELST13 | 400 | b |  | TRUE | null
586 | ELST11 | 400 | b |  | TRUE | null
587 | ENDE11 | 400 | b |  | TRUE | null
588 | EXET11 | 400 | b |  | TRUE | null
589 | FAWL11 | 400 | b |  | TRUE | null
590 | FECK61 | 400 | b |  | TRUE | null
591 | FERR11 | 400 | b |  | TRUE | null
592 | FERR61 | 400 | b |  | TRUE | null
593 | FIDF11 | 400 | b |  | TRUE | null
594 | FIDF12 | 400 | b |  | TRUE | null
595 | FLEE11 | 400 | b |  | TRUE | null
596 | FLEE12 | 400 | b |  | TRUE | null
597 | FOUR31 | 400 | b |  | TRUE | null
598 | FOUR71 | 400 | b |  | TRUE | null
599 | FROD11 | 400 | b |  | TRUE | null
600 | WEAV71 | 400 | b |  | TRUE | null
601 | GRAI11 | 400 | b |  | TRUE | null
602 | GREN11 | 400 | b |  | TRUE | null
603 | GREN12 | 400 | b |  | TRUE | null
604 | GRIW11 | 400 | b |  | TRUE | null
605 | GRIW12 | 400 | b |  | TRUE | null
606 | HACK61 | 400 | b |  | TRUE | null
607 | HACK11 | 400 | b |  | TRUE | null
608 | HARK11 | 400 | b |  | TRUE | null
609 | HARK12 | 400 | b |  | TRUE | null
610 | HARM61 | 400 | b |  | TRUE | null
611 | HAWP61 | 400 | b |  | TRUE | null
612 | HEYS11 | 400 | b |  | TRUE | null
613 | ISLI11 | 400 | b |  | TRUE | null
614 | HINP21 | 400 | b |  | TRUE | null
615 | HINP22 | 400 | b |  | TRUE | null
616 | HUMR31 | 400 | b |  | TRUE | null
617 | HURS1B | 400 | b |  | TRUE | null
618 | HURS1C | 400 | b |  | TRUE | null
619 | HURS1D | 400 | b |  | TRUE | null
620 | HUTT11 | 400 | b |  | TRUE | null
621 | HUTT71 | 400 | b |  | TRUE | null
622 | IMPP31 | 400 | b |  | TRUE | null
623 | INDQ11 | 400 | b |  | TRUE | null
624 | IRON11 | 400 | b |  | TRUE | null
625 | IRON12 | 400 | b |  | TRUE | null
626 | IRON13 | 400 | b |  | TRUE | null
627 | IVER11 | 400 | b |  | TRUE | null
628 | IVER61 | 400 | b |  | TRUE | null
629 | JORD31 | 400 | b |  | TRUE | null
630 | KEAD11 | 400 | b |  | TRUE | null
631 | KEAR11 | 400 | b |  | TRUE | null
632 | KEAR31 | 400 | b |  | TRUE | null
633 | KEMS11 | 400 | b |  | TRUE | null
634 | SHEE11 | 400 | b |  | TRUE | null
635 | KIBY11 | 400 | b |  | TRUE | null
636 | KINO11 | 400 | b |  | TRUE | null
637 | KIRK11 | 400 | b |  | TRUE | null
638 | KITW11 | 400 | b |  | TRUE | null
639 | KNAR11 | 400 | b |  | TRUE | null
640 | GRTO61 | 400 | b |  | TRUE | null
641 | LACK61 | 400 | b |  | TRUE | null
642 | LALE11 | 400 | b |  | TRUE | null
643 | LALE31 | 400 | b |  | TRUE | null
644 | LAND11 | 400 | b |  | TRUE | null
645 | LEGA11 | 400 | b |  | TRUE | null
646 | LISD11 | 400 | b |  | TRUE | null
647 | LITT11 | 400 | b |  | TRUE | null
648 | LOVE11 | 400 | b |  | TRUE | null
649 | LOVE12 | 400 | b |  | TRUE | null
650 | MACC31 | 400 | b |  | TRUE | null
651 | GRAN61 | 400 | b |  | TRUE | null
652 | MANN11 | 400 | b |  | TRUE | null
653 | MELK11 | 400 | b |  | TRUE | null
654 | MILH11 | 400 | b |  | TRUE | null
655 | MILH12 | 400 | b |  | TRUE | null
656 | MITY11 | 400 | b |  | TRUE | null
657 | MITY12 | 400 | b |  | TRUE | null
658 | NECH11 | 400 | b |  | TRUE | null
659 | NECH12 | 400 | b |  | TRUE | null
660 | NEEP31 | 400 | b |  | TRUE | null
661 | NEWX11 | 400 | b |  | TRUE | null
662 | NEWX61 | 400 | b |  | TRUE | null
663 | NEWX62 | 400 | b |  | TRUE | null
664 | NFLE11 | 400 | b |  | TRUE | null
665 | NFLE12 | 400 | b |  | TRUE | null
666 | NHYD61 | 400 | b |  | TRUE | null
667 | NINF11 | 400 | b |  | TRUE | null
668 | NINF12 | 400 | b |  | TRUE | null
669 | NORL31 | 400 | b |  | TRUE | null
670 | NORM11 | 400 | b |  | TRUE | null
671 | NORM12 | 400 | b |  | TRUE | null
672 | NORM1A | 400 | b |  | TRUE | null
673 | NORM1B | 400 | b |  | TRUE | null
674 | NORT11 | 400 | b |  | TRUE | null
675 | NURS11 | 400 | b |  | TRUE | null
676 | OCKH11 | 400 | b |  | TRUE | null
677 | OFFE31 | 400 | b |  | TRUE | null
678 | OFFE32 | 400 | b |  | TRUE | null
679 | OLDB11 | 400 | b |  | TRUE | null
680 | OSBA11 | 400 | b |  | TRUE | null
681 | PADI11 | 400 | b |  | TRUE | null
682 | PELH11 | 400 | b |  | TRUE | null
683 | PELH12 | 400 | b |  | TRUE | null
684 | PEMB11 | 400 | b |  | TRUE | null
685 | PENN11 | 400 | b |  | TRUE | null
686 | PENT11 | 400 | b |  | TRUE | null
687 | PENW11 | 400 | b |  | TRUE | null
688 | PENE11 | 400 | b |  | TRUE | null
689 | PITS31 | 400 | b |  | TRUE | null
690 | PITS32 | 400 | b |  | TRUE | null
691 | POPP31 | 400 | b |  | TRUE | null
692 | PYLE11 | 400 | b |  | TRUE | null
693 | RAIN11 | 400 | b |  | TRUE | null
694 | RAIN12 | 400 | b |  | TRUE | null
695 | RASS11 | 400 | b |  | TRUE | null
696 | RATS11 | 400 | b |  | TRUE | null
697 | RATS12 | 400 | b |  | TRUE | null
698 | RAYM11 | 400 | b |  | TRUE | null
699 | REBR32 | 400 | b |  | TRUE | null
700 | REBR31 | 400 | b |  | TRUE | null
701 | RICH11 | 400 | b |  | TRUE | null
702 | ROCH11 | 400 | b |  | TRUE | null
703 | ROCH12 | 400 | b |  | TRUE | null
704 | ROCK1A | 400 | b |  | TRUE | null
705 | RUGE11 | 400 | b |  | TRUE | null
706 | RYEH13 | 400 | b |  | TRUE | null
707 | RYEH12 | 400 | b |  | TRUE | null
708 | RYEH11 | 400 | b |  | TRUE | null
709 | SAEN11 | 400 | b |  | TRUE | null
710 | SAFO11 | 400 | b |  | TRUE | null
711 | SALH11 | 400 | b |  | TRUE | null
712 | SEAB11 | 400 | b |  | TRUE | null
713 | SELL11 | 400 | b |  | TRUE | null
714 | SELL12 | 400 | b |  | TRUE | null
715 | SELL13 | 400 | b |  | TRUE | null
716 | SHEC31 | 400 | b |  | TRUE | null
717 | SHRE11 | 400 | b |  | TRUE | null
718 | SIZE12 | 400 | b |  | TRUE | null
719 | SJOW21 | 400 | b |  | TRUE | null
720 | LODR61 | 400 | b |  | TRUE | null
721 | SJOW13 | 400 | b |  | TRUE | null
722 | LODR62 | 400 | b |  | TRUE | null
723 | SJOW11 | 400 | b |  | TRUE | null
724 | SJOW12 | 400 | b |  | TRUE | null
725 | SKLG11 | 400 | b |  | TRUE | null
726 | SMAN11 | 400 | b |  | TRUE | null
727 | SMAN12 | 400 | b |  | TRUE | null
728 | SPEN11 | 400 | b |  | TRUE | null
729 | SSHI31 | 400 | b |  | TRUE | null
730 | STAH11 | 400 | b |  | TRUE | null
731 | STAL11 | 400 | b |  | TRUE | null
732 | STYC11 | 400 | b |  | TRUE | null
733 | STYC12 | 400 | b |  | TRUE | null
734 | STOB11 | 400 | b |  | TRUE | null
735 | SUND11 | 400 | b |  | TRUE | null
736 | SUND31 | 400 | b |  | TRUE | null
737 | SWAN22 | 400 | b |  | TRUE | null
738 | SWAN11 | 400 | b |  | TRUE | null
739 | SWAN12 | 400 | b |  | TRUE | null
740 | TAUN11 | 400 | b |  | TRUE | null
741 | TEMP31 | 400 | b |  | TRUE | null
742 | THOM61 | 400 | b |  | TRUE | null
743 | THUR61 | 400 | b |  | TRUE | null
744 | TILB11 | 400 | b |  | TRUE | null
745 | TILB12 | 400 | b |  | TRUE | null
746 | TILB13 | 400 | b |  | TRUE | null
747 | TILB14 | 400 | b |  | TRUE | null
748 | TINP31 | 400 | b |  | TRUE | null
749 | TINP32 | 400 | b |  | TRUE | null
750 | TODP61 | 400 | b |  | TRUE | null
751 | TOTT11 | 400 | b |  | TRUE | null
752 | TOTT12 | 400 | b |  | TRUE | null
753 | TRAW11 | 400 | b |  | TRUE | null
754 | TREM31 | 400 | b |  | TRUE | null
755 | TYNE11 | 400 | b |  | TRUE | null
756 | TYNE51 | 400 | b |  | TRUE | null
757 | UPPB31 | 400 | b |  | TRUE | null
758 | UPPB11 | 400 | b |  | TRUE | null
759 | ALST31 | 400 | b |  | TRUE | null
760 | ALST32 | 400 | b |  | TRUE | null
761 | USKM11 | 400 | b |  | TRUE | null
762 | USKM12 | 400 | b |  | TRUE | null
763 | PORH11 | 400 | b |  | TRUE | null
764 | WALP11 | 400 | b |  | TRUE | null
765 | WARL11 | 400 | b |  | TRUE | null
766 | WASF1A | 400 | b |  | TRUE | null
767 | WASF1B | 400 | b |  | TRUE | null
768 | WATS11 | 400 | b |  | TRUE | null
769 | WATS12 | 400 | b |  | TRUE | null
770 | WBOL61 | 400 | b |  | TRUE | null
771 | WBUR11 | 400 | b |  | TRUE | null
772 | WBUR12 | 400 | b |  | TRUE | null
773 | WHAM11 | 400 | b |  | TRUE | null
774 | WHAM12 | 400 | b |  | TRUE | null
775 | WHGA11 | 400 | b |  | TRUE | null
776 | WHSO31 | 400 | b |  | TRUE | null
777 | WHSO32 | 400 | b |  | TRUE | null
778 | WIBA31 | 400 | b |  | TRUE | null
779 | WIEN11 | 400 | b |  | TRUE | null
780 | WILL11 | 400 | b |  | TRUE | null
781 | WILL12 | 400 | b |  | TRUE | null
782 | GRST61 | 400 | b |  | TRUE | null
783 | WIMB12 | 400 | b |  | TRUE | null
784 | WIMB11 | 400 | b |  | TRUE | null
785 | WISD21 | 400 | b |  | TRUE | null
786 | WISD11 | 400 | b |  | TRUE | null
787 | WISD61 | 400 | b |  | TRUE | null
788 | WMEL11 | 400 | b |  | TRUE | null
789 | WMEL12 | 400 | b |  | TRUE | null
790 | WTHU31 | 400 | b |  | TRUE | null
791 | WWEY11 | 400 | b |  | TRUE | null
792 | WWEY12 | 400 | b |  | TRUE | null
793 | WYLF11 | 400 | b |  | TRUE | null
794 | WYMO11 | 400 | b |  | TRUE | null

## load
| name | bus | p_mw | q_mvar | const_z_percent | const_i_percent | sn_mva | scaling | in_service | type | controllable
0 |  | 3 | 40.514 | 0 | 0 | 0 |  | 1 | TRUE | wye | FALSE
1 |  | 6 | 209.8023 | 0 | 0 | 0 |  | 1 | TRUE | wye | FALSE
2 |  | 16 | 103.765 | 0 | 0 | 0 |  | 1 | TRUE | wye | FALSE
3 |  | 19 | 91.175 | 0 | 0 | 0 |  | 1 | TRUE | wye | FALSE
4 |  | 47 | 217.6 | 0 | 0 | 0 |  | 1 | TRUE | wye | FALSE
5 |  | 49 | 217.6 | 0 | 0 | 0 |  | 1 | TRUE | wye | FALSE
6 |  | 83 | 105.6 | 0 | 0 | 0 |  | 1 | TRUE | wye | FALSE
7 |  | 86 | 0 | 0 | 0 | 0 |  | 1 | TRUE | wye | FALSE
8 |  | 93 | 199.4192 | 0 | 0 | 0 |  | 1 | TRUE | wye | FALSE
9 |  | 160 | 35.1984 | 0 | 0 | 0 |  | 1 | TRUE | wye | FALSE
10 |  | 163 | 35.1984 | 0 | 0 | 0 |  | 1 | TRUE | wye | FALSE
11 |  | 549 | 46.7989 | 0 | 0 | 0 |  | 1 | TRUE | wye | FALSE
12 |  | 172 | 46.7989 | 0 | 0 | 0 |  | 1 | TRUE | wye | FALSE
13 |  | 184 | 0 | 0 | 0 | 0 |  | 1 | TRUE | wye | FALSE
14 |  | 185 | 0 | 0 | 0 | 0 |  | 1 | TRUE | wye | FALSE
15 |  | 193 | 310.75 | 0 | 0 | 0 |  | 1 | TRUE | wye | FALSE
16 |  | 8 | 0 | 0 | 0 | 0 |  | 1 | TRUE | wye | FALSE
17 |  | 217 | 0 | 0 | 0 | 0 |  | 1 | TRUE | wye | FALSE
18 |  | 219 | 143.1084 | 0 | 0 | 0 |  | 1 | TRUE | wye | FALSE
19 |  | 213 | 0 | 0 | 0 | 0 |  | 1 | TRUE | wye | FALSE
20 |  | 269 | 5.3333 | 0 | 0 | 0 |  | 1 | TRUE | wye | FALSE
21 |  | 271 | 5.3333 | 0 | 0 | 0 |  | 1 | TRUE | wye | FALSE
22 |  | 240 | 0 | 0 | 0 | 0 |  | 1 | TRUE | wye | FALSE
23 |  | 282 | 71.2838 | 0 | 0 | 0 |  | 1 | TRUE | wye | FALSE
24 |  | 280 | 0 | 0 | 0 | 0 |  | 1 | TRUE | wye | FALSE
25 |  | 255 | 0 | 0 | 0 | 0 |  | 1 | TRUE | wye | FALSE
26 |  | 222 | 0 | 0 | 0 | 0 |  | 1 | TRUE | wye | FALSE
27 |  | 223 | 0 | 0 | 0 | 0 |  | 1 | TRUE | wye | FALSE
28 |  | 312 | 0 | 0 | 0 | 0 |  | 1 | TRUE | wye | FALSE
29 |  | 317 | 0 | 0 | 0 | 0 |  | 1 | TRUE | wye | FALSE
30 |  | 321 | 73.45 | 0 | 0 | 0 |  | 1 | TRUE | wye | FALSE
31 |  | 323 | 73.45 | 0 | 0 | 0 |  | 1 | TRUE | wye | FALSE
32 |  | 331 | 118.6361 | 0 | 0 | 0 |  | 1 | TRUE | wye | FALSE
33 |  | 332 | 0 | 0 | 0 | 0 |  | 1 | TRUE | wye | FALSE
34 |  | 336 | 0 | 0 | 0 | 0 |  | 1 | TRUE | wye | FALSE
35 |  | 341 | 126.06 | 0 | 0 | 0 |  | 1 | TRUE | wye | FALSE
36 |  | 355 | 41.7756 | 0 | 0 | 0 |  | 1 | TRUE | wye | FALSE
37 |  | 362 | 0 | 0 | 0 | 0 |  | 1 | TRUE | wye | FALSE
38 |  | 390 | 237.196 | 0 | 0 | 0 |  | 1 | TRUE | wye | FALSE
39 |  | 23 | 71.1524 | 0 | 0 | 0 |  | 1 | TRUE | wye | FALSE
40 |  | 25 | 237.196 | 0 | 0 | 0 |  | 1 | TRUE | wye | FALSE
41 |  | 204 | 62.4215 | 0 | 0 | 0 |  | 1 | TRUE | wye | FALSE
42 |  | 205 | 62.4215 | 0 | 0 | 0 |  | 1 | TRUE | wye | FALSE
43 |  | 407 | 0 | 0 | 0 | 0 |  | 1 | TRUE | wye | FALSE
44 |  | 36 | 0 | 0 | 0 | 0 |  | 1 | TRUE | wye | FALSE
45 |  | 37 | 0 | 0 | 0 | 0 |  | 1 | TRUE | wye | FALSE
46 |  | 417 | 0 | 0 | 0 | 0 |  | 1 | TRUE | wye | FALSE
47 |  | 382 | 0 | 0 | 0 | 0 |  | 1 | TRUE | wye | FALSE
48 |  | 214 | 10.25 | 0 | 0 | 0 |  | 1 | TRUE | wye | FALSE
49 |  | 250 | 10.25 | 0 | 0 | 0 |  | 1 | TRUE | wye | FALSE
50 |  | 65 | 0 | 0 | 0 | 0 |  | 1 | TRUE | wye | FALSE
51 |  | 368 | 5.8 | 0 | 0 | 0 |  | 1 | TRUE | wye | FALSE
52 |  | 369 | 144.4 | 0 | 0 | 0 |  | 1 | TRUE | wye | FALSE
53 |  | 395 | 0 | 0 | 0 | 0 |  | 1 | TRUE | wye | FALSE
54 |  | 396 | 0 | 0 | 0 | 0 |  | 1 | TRUE | wye | FALSE
55 |  | 378 | 150.45 | 0 | 0 | 0 |  | 1 | TRUE | wye | FALSE
56 |  | 379 | 150.45 | 0 | 0 | 0 |  | 1 | TRUE | wye | FALSE
57 |  | 253 | 0 | 0 | 0 | 0 |  | 1 | TRUE | wye | FALSE
58 |  | 439 | 0 | 0 | 0 | 0 |  | 1 | TRUE | wye | FALSE
59 |  | 440 | 0 | 0 | 0 | 0 |  | 1 | TRUE | wye | FALSE
60 |  | 444 | 41.0713 | 0 | 0 | 0 |  | 1 | TRUE | wye | FALSE
61 |  | 117 | 26.32 | 0 | 0 | 0 |  | 1 | TRUE | wye | FALSE
62 |  | 391 | 26.32 | 0 | 0 | 0 |  | 1 | TRUE | wye | FALSE
63 |  | 428 | 145.117 | 0 | 0 | 0 |  | 1 | TRUE | wye | FALSE
64 |  | 455 | 48.3816 | 0 | 0 | 0 |  | 1 | TRUE | wye | FALSE
65 |  | 233 | 23.8419 | 0 | 0 | 0 |  | 1 | TRUE | wye | FALSE
66 |  | 251 | 13.9 | 0 | 0 | 0 |  | 1 | TRUE | wye | FALSE
67 |  | 252 | 9.92 | 0 | 0 | 0 |  | 1 | TRUE | wye | FALSE
68 |  | 383 | 90.1354 | 0 | 0 | 0 |  | 1 | TRUE | wye | FALSE
69 |  | 384 | 90.1354 | 0 | 0 | 0 |  | 1 | TRUE | wye | FALSE
70 |  | 170 | 40.1908 | 0 | 0 | 0 |  | 1 | TRUE | wye | FALSE
71 |  | 457 | 40.1908 | 0 | 0 | 0 |  | 1 | TRUE | wye | FALSE
72 |  | 372 | 0 | 0 | 0 | 0 |  | 1 | TRUE | wye | FALSE
73 |  | 359 | 0 | 0 | 0 | 0 |  | 1 | TRUE | wye | FALSE
74 |  | 211 | 0 | 0 | 0 | 0 |  | 1 | TRUE | wye | FALSE
75 |  | 254 | 161 | 0 | 0 | 0 |  | 1 | TRUE | wye | FALSE
76 |  | 425 | 0 | 0 | 0 | 0 |  | 1 | TRUE | wye | FALSE
77 |  | 426 | 0 | 0 | 0 | 0 |  | 1 | TRUE | wye | FALSE
78 |  | 458 | 91.7333 | 0 | 0 | 0 |  | 1 | TRUE | wye | FALSE
79 |  | 459 | 91.7333 | 0 | 0 | 0 |  | 1 | TRUE | wye | FALSE
80 |  | 385 | 0 | 0 | 0 | 0 |  | 1 | TRUE | wye | FALSE
81 |  | 335 | 0 | 0 | 0 | 0 |  | 1 | TRUE | wye | FALSE
82 |  | 337 | 0 | 0 | 0 | 0 |  | 1 | TRUE | wye | FALSE
83 |  | 469 | 81.1263 | 0 | 0 | 0 |  | 1 | TRUE | wye | FALSE
84 |  | 482 | 0 | 0 | 0 | 0 |  | 1 | TRUE | wye | FALSE
85 |  | 486 | 104.2847 | 0 | 0 | 0 |  | 1 | TRUE | wye | FALSE
86 |  | 125 | 174.071 | 0 | 0 | 0 |  | 1 | TRUE | wye | FALSE
87 |  | 360 | 51.89 | 0 | 0 | 0 |  | 1 | TRUE | wye | FALSE
88 |  | 470 | 32.05 | 0 | 0 | 0 |  | 1 | TRUE | wye | FALSE
89 |  | 202 | 32.05 | 0 | 0 | 0 |  | 1 | TRUE | wye | FALSE
90 |  | 199 | 0 | 0 | 0 | 0 |  | 1 | TRUE | wye | FALSE
91 |  | 200 | 0 | 0 | 0 | 0 |  | 1 | TRUE | wye | FALSE
92 |  | 74 | 147.1 | 0 | 0 | 0 |  | 1 | TRUE | wye | FALSE
93 |  | 11 | 134.0934 | 0 | 0 | 0 |  | 1 | TRUE | wye | FALSE
94 |  | 12 | 80.6176 | 0 | 0 | 0 |  | 1 | TRUE | wye | FALSE
95 |  | 490 | 113.4636 | 0 | 0 | 0 |  | 1 | TRUE | wye | FALSE
96 |  | 165 | 113.4636 | 0 | 0 | 0 |  | 1 | TRUE | wye | FALSE
97 |  | 473 | 0 | 0 | 0 | 0 |  | 1 | TRUE | wye | FALSE
98 |  | 475 | 0 | 0 | 0 | 0 |  | 1 | TRUE | wye | FALSE
99 |  | 403 | 68.5 | 0 | 0 | 0 |  | 1 | TRUE | wye | FALSE
100 |  | 404 | 68.5 | 0 | 0 | 0 |  | 1 | TRUE | wye | FALSE
101 |  | 468 | 173.05 | 0 | 0 | 0 |  | 1 | TRUE | wye | FALSE
102 |  | 196 | 173.05 | 0 | 0 | 0 |  | 1 | TRUE | wye | FALSE
103 |  | 380 | 2.6608 | 0 | 0 | 0 |  | 1 | TRUE | wye | FALSE
104 |  | 381 | 2.6608 | 0 | 0 | 0 |  | 1 | TRUE | wye | FALSE
105 |  | 192 | 2.6608 | 0 | 0 | 0 |  | 1 | TRUE | wye | FALSE
106 |  | 454 | 62.9989 | 0 | 0 | 0 |  | 1 | TRUE | wye | FALSE
107 |  | 141 | 62.9989 | 0 | 0 | 0 |  | 1 | TRUE | wye | FALSE
108 |  | 39 | 6.7833 | 0 | 0 | 0 |  | 1 | TRUE | wye | FALSE
109 |  | 40 | 6.7833 | 0 | 0 | 0 |  | 1 | TRUE | wye | FALSE
110 |  | 183 | 6.7833 | 0 | 0 | 0 |  | 1 | TRUE | wye | FALSE
111 |  | 182 | 6.7833 | 0 | 0 | 0 |  | 1 | TRUE | wye | FALSE
112 |  | 423 | 6.7833 | 0 | 0 | 0 |  | 1 | TRUE | wye | FALSE
113 |  | 424 | 6.7833 | 0 | 0 | 0 |  | 1 | TRUE | wye | FALSE
114 |  | 415 | 97.9 | 0 | 0 | 0 |  | 1 | TRUE | wye | FALSE
115 |  | 131 | 97.9 | 0 | 0 | 0 |  | 1 | TRUE | wye | FALSE
116 |  | 132 | 97.9 | 0 | 0 | 0 |  | 1 | TRUE | wye | FALSE
117 |  | 297 | 0 | 0 | 0 | 0 |  | 1 | TRUE | wye | FALSE
118 |  | 409 | 23.8419 | 0 | 0 | 0 |  | 1 | TRUE | wye | FALSE
119 |  | 134 | 37.9283 | 0 | 0 | 0 |  | 1 | TRUE | wye | FALSE
120 |  | 136 | 37.9283 | 0 | 0 | 0 |  | 1 | TRUE | wye | FALSE
121 |  | 204 | 8.9174 | 0 | 0 | 0 |  | 1 | TRUE | wye | FALSE
122 |  | 205 | 8.9174 | 0 | 0 | 0 |  | 1 | TRUE | wye | FALSE
123 |  | 277 | 8.9174 | 0 | 0 | 0 |  | 1 | TRUE | wye | FALSE
124 |  | 300 | 8.9174 | 0 | 0 | 0 |  | 1 | TRUE | wye | FALSE
125 |  | 301 | 8.9174 | 0 | 0 | 0 |  | 1 | TRUE | wye | FALSE
126 |  | 392 | 8.9174 | 0 | 0 | 0 |  | 1 | TRUE | wye | FALSE
127 |  | 630 | 8.9174 | 0 | 0 | 0 |  | 1 | TRUE | wye | FALSE
128 |  | 151 | 46.8 | 0 | 0 | 0 |  | 1 | TRUE | wye | FALSE
129 |  | 543 | 46.8 | 0 | 0 | 0 |  | 1 | TRUE | wye | FALSE
130 |  | 544 | 46.8 | 0 | 0 | 0 |  | 1 | TRUE | wye | FALSE
131 |  | 7 | 35.4136 | 0 | 0 | 0 |  | 1 | TRUE | wye | FALSE
132 |  | 497 | 35.4136 | 0 | 0 | 0 |  | 1 | TRUE | wye | FALSE
133 |  | 498 | 35.4136 | 0 | 0 | 0 |  | 1 | TRUE | wye | FALSE
134 |  | 499 | 35.4136 | 0 | 0 | 0 |  | 1 | TRUE | wye | FALSE
135 |  | 306 | 232.6071 | 0 | 0 | 0 |  | 1 | TRUE | wye | FALSE
136 |  | 602 | 232.6071 | 0 | 0 | 0 |  | 1 | TRUE | wye | FALSE
137 |  | 603 | 232.6071 | 0 | 0 | 0 |  | 1 | TRUE | wye | FALSE
138 |  | 26 | 81.9519 | 0 | 0 | 0 |  | 1 | TRUE | wye | FALSE
139 |  | 504 | 81.9519 | 0 | 0 | 0 |  | 1 | TRUE | wye | FALSE
140 |  | 235 | 86.7059 | 0 | 0 | 0 |  | 1 | TRUE | wye | FALSE
141 |  | 705 | 86.7059 | 0 | 0 | 0 |  | 1 | TRUE | wye | FALSE
142 |  | 333 | 49.7597 | 0 | 0 | 0 |  | 1 | TRUE | wye | FALSE
143 |  | 612 | 49.7597 | 0 | 0 | 0 |  | 1 | TRUE | wye | FALSE
144 |  | 236 | 532.9714 | 0 | 0 | 0 |  | 1 | TRUE | wye | FALSE
145 |  | 61 | 35.366 | 0 | 0 | 0 |  | 1 | TRUE | wye | FALSE
146 |  | 248 | 35.366 | 0 | 0 | 0 |  | 1 | TRUE | wye | FALSE
147 |  | 249 | 35.366 | 0 | 0 | 0 |  | 1 | TRUE | wye | FALSE
148 |  | 578 | 35.366 | 0 | 0 | 0 |  | 1 | TRUE | wye | FALSE
149 |  | 580 | 35.366 | 0 | 0 | 0 |  | 1 | TRUE | wye | FALSE
150 |  | 382 | 49.186 | 0 | 0 | 0 |  | 1 | TRUE | wye | FALSE
151 |  | 416 | 49.186 | 0 | 0 | 0 |  | 1 | TRUE | wye | FALSE
152 |  | 417 | 49.186 | 0 | 0 | 0 |  | 1 | TRUE | wye | FALSE
153 |  | 645 | 49.186 | 0 | 0 | 0 |  | 1 | TRUE | wye | FALSE
154 |  | 141 | 0 | 0 | 0 | 0 |  | 1 | TRUE | wye | FALSE
155 |  | 454 | 0 | 0 | 0 | 0 |  | 1 | TRUE | wye | FALSE
156 |  | 779 | 0 | 0 | 0 | 0 |  | 1 | TRUE | wye | FALSE
157 |  | 327 | 118.6361 | 0 | 0 | 0 |  | 1 | TRUE | wye | FALSE
158 |  | 329 | 118.6361 | 0 | 0 | 0 |  | 1 | TRUE | wye | FALSE
159 |  | 331 | 118.6361 | 0 | 0 | 0 |  | 1 | TRUE | wye | FALSE
160 |  | 376 | 23.8419 | 0 | 0 | 0 |  | 1 | TRUE | wye | FALSE
161 |  | 410 | 30.1267 | 0 | 0 | 0 |  | 1 | TRUE | wye | FALSE
162 |  | 639 | 30.1267 | 0 | 0 | 0 |  | 1 | TRUE | wye | FALSE
163 |  | 351 | 10 | 0 | 0 | 0 |  | 1 | TRUE | wye | FALSE
164 |  | 750 | 10 | 0 | 0 | 0 |  | 1 | TRUE | wye | FALSE
165 |  | 215 | 55.9731 | 0 | 0 | 0 |  | 1 | TRUE | wye | FALSE
166 |  | 656 | 55.9731 | 0 | 0 | 0 |  | 1 | TRUE | wye | FALSE
167 |  | 657 | 55.9731 | 0 | 0 | 0 |  | 1 | TRUE | wye | FALSE
168 |  | 56 | 0 | 0 | 0 | 0 |  | 1 | TRUE | wye | FALSE
169 |  | 276 | 30.5844 | 0 | 0 | 0 |  | 1 | TRUE | wye | FALSE
170 |  | 624 | 30.5844 | 0 | 0 | 0 |  | 1 | TRUE | wye | FALSE
171 |  | 625 | 30.5844 | 0 | 0 | 0 |  | 1 | TRUE | wye | FALSE
172 |  | 626 | 30.5844 | 0 | 0 | 0 |  | 1 | TRUE | wye | FALSE
173 |  | 10 | 0 | 0 | 0 | 0 |  | 1 | TRUE | wye | FALSE
174 |  | 754 | 0 | 0 | 0 | 0 |  | 1 | TRUE | wye | FALSE
175 |  | 29 | 68.3695 | 0 | 0 | 0 |  | 1 | TRUE | wye | FALSE
176 |  | 364 | 0 | 0 | 0 | 0 |  | 1 | TRUE | wye | FALSE
177 |  | 614 | 0 | 0 | 0 | 0 |  | 1 | TRUE | wye | FALSE
178 |  | 615 | 0 | 0 | 0 | 0 |  | 1 | TRUE | wye | FALSE
179 |  | 353 | 15.5141 | 0 | 0 | 0 |  | 1 | TRUE | wye | FALSE
180 |  | 677 | 15.5141 | 0 | 0 | 0 |  | 1 | TRUE | wye | FALSE
181 |  | 678 | 15.5141 | 0 | 0 | 0 |  | 1 | TRUE | wye | FALSE
182 |  | 308 | 0 | 0 | 0 | 0 |  | 1 | TRUE | wye | FALSE
183 |  | 309 | 0 | 0 | 0 | 0 |  | 1 | TRUE | wye | FALSE
184 |  | 432 | 0 | 0 | 0 | 0 |  | 1 | TRUE | wye | FALSE
185 |  | 105 | 75.64 | 0 | 0 | 0 |  | 1 | TRUE | wye | FALSE
186 |  | 108 | 75.64 | 0 | 0 | 0 |  | 1 | TRUE | wye | FALSE
187 |  | 110 | 75.64 | 0 | 0 | 0 |  | 1 | TRUE | wye | FALSE
188 |  | 113 | 75.64 | 0 | 0 | 0 |  | 1 | TRUE | wye | FALSE
189 |  | 532 | 75.64 | 0 | 0 | 0 |  | 1 | TRUE | wye | FALSE
190 |  | 54 | 16.1272 | 0 | 0 | 0 |  | 1 | TRUE | wye | FALSE
191 |  | 455 | 16.1272 | 0 | 0 | 0 |  | 1 | TRUE | wye | FALSE
192 |  | 676 | 16.1272 | 0 | 0 | 0 |  | 1 | TRUE | wye | FALSE
193 |  | 296 | 0 | 0 | 0 | 0 |  | 1 | TRUE | wye | FALSE
194 |  | 419 | 0 | 0 | 0 | 0 |  | 1 | TRUE | wye | FALSE
195 |  | 420 | 0 | 0 | 0 | 0 |  | 1 | TRUE | wye | FALSE
196 |  | 421 | 0 | 0 | 0 | 0 |  | 1 | TRUE | wye | FALSE
197 |  | 718 | 0 | 0 | 0 | 0 |  | 1 | TRUE | wye | FALSE
198 |  | 75 | 0 | 0 | 0 | 0 |  | 1 | TRUE | wye | FALSE
199 |  | 95 | 128.7171 | 0 | 0 | 0 |  | 1 | TRUE | wye | FALSE
200 |  | 529 | 128.7171 | 0 | 0 | 0 |  | 1 | TRUE | wye | FALSE
201 |  | 287 | 84.9815 | 0 | 0 | 0 |  | 1 | TRUE | wye | FALSE
202 |  | 593 | 84.9815 | 0 | 0 | 0 |  | 1 | TRUE | wye | FALSE
203 |  | 594 | 84.9815 | 0 | 0 | 0 |  | 1 | TRUE | wye | FALSE
204 |  | 76 | 0 | 0 | 0 | 0 |  | 1 | TRUE | wye | FALSE
205 |  | 77 | 0 | 0 | 0 | 0 |  | 1 | TRUE | wye | FALSE
206 |  | 147 | 0.042236 | 0 | 0 | 0 |  | 1 | TRUE | wye | FALSE
207 |  | 149 | 0.042236 | 0 | 0 | 0 |  | 1 | TRUE | wye | FALSE
208 |  | 13 | 16.3333 | 0 | 0 | 0 |  | 1 | TRUE | wye | FALSE
209 |  | 500 | 16.3333 | 0 | 0 | 0 |  | 1 | TRUE | wye | FALSE
210 |  | 501 | 16.3333 | 0 | 0 | 0 |  | 1 | TRUE | wye | FALSE
211 |  | 92 | 0 | 0 | 0 | 0 |  | 1 | TRUE | wye | FALSE
212 |  | 253 | 0 | 0 | 0 | 0 |  | 1 | TRUE | wye | FALSE
213 |  | 256 | 0 | 0 | 0 | 0 |  | 1 | TRUE | wye | FALSE
214 |  | 283 | 0 | 0 | 0 | 0 |  | 1 | TRUE | wye | FALSE
215 |  | 247 | 75.1602 | 0 | 0 | 0 |  | 1 | TRUE | wye | FALSE
216 |  | 399 | 75.1602 | 0 | 0 | 0 |  | 1 | TRUE | wye | FALSE
217 |  | 400 | 75.1602 | 0 | 0 | 0 |  | 1 | TRUE | wye | FALSE
218 |  | 785 | 75.1602 | 0 | 0 | 0 |  | 1 | TRUE | wye | FALSE
219 |  | 786 | 75.1602 | 0 | 0 | 0 |  | 1 | TRUE | wye | FALSE
220 |  | 787 | 75.1602 | 0 | 0 | 0 |  | 1 | TRUE | wye | FALSE
221 |  | 116 | 27.2636 | 0 | 0 | 0 |  | 1 | TRUE | wye | FALSE
222 |  | 629 | 27.2636 | 0 | 0 | 0 |  | 1 | TRUE | wye | FALSE
223 |  | 125 | 69.6284 | 0 | 0 | 0 |  | 1 | TRUE | wye | FALSE
224 |  | 126 | 69.6284 | 0 | 0 | 0 |  | 1 | TRUE | wye | FALSE
225 |  | 487 | 69.6284 | 0 | 0 | 0 |  | 1 | TRUE | wye | FALSE
226 |  | 488 | 69.6284 | 0 | 0 | 0 |  | 1 | TRUE | wye | FALSE
227 |  | 742 | 69.6284 | 0 | 0 | 0 |  | 1 | TRUE | wye | FALSE
228 |  | 385 | 0 | 0 | 0 | 0 |  | 1 | TRUE | wye | FALSE
229 |  | 479 | 0 | 0 | 0 | 0 |  | 1 | TRUE | wye | FALSE
230 |  | 717 | 0 | 0 | 0 | 0 |  | 1 | TRUE | wye | FALSE
231 |  | 292 | 1.71 | 0 | 0 | 0 |  | 1 | TRUE | wye | FALSE
232 |  | 328 | 1.71 | 0 | 0 | 0 |  | 1 | TRUE | wye | FALSE
233 |  | 330 | 1.71 | 0 | 0 | 0 |  | 1 | TRUE | wye | FALSE
234 |  | 342 | 1.71 | 0 | 0 | 0 |  | 1 | TRUE | wye | FALSE
235 |  | 343 | 1.71 | 0 | 0 | 0 |  | 1 | TRUE | wye | FALSE
236 |  | 608 | 1.71 | 0 | 0 | 0 |  | 1 | TRUE | wye | FALSE
237 |  | 609 | 1.71 | 0 | 0 | 0 |  | 1 | TRUE | wye | FALSE
238 |  | 66 | 222.2375 | 0 | 0 | 0 |  | 1 | TRUE | wye | FALSE
239 |  | 517 | 222.2375 | 0 | 0 | 0 |  | 1 | TRUE | wye | FALSE
240 |  | 199 | 0 | 0 | 0 | 0 |  | 1 | TRUE | wye | FALSE
241 |  | 200 | 0 | 0 | 0 | 0 |  | 1 | TRUE | wye | FALSE
242 |  | 226 | 0 | 0 | 0 | 0 |  | 1 | TRUE | wye | FALSE
243 |  | 201 | 0 | 0 | 0 | 0 |  | 1 | TRUE | wye | FALSE
244 |  | 121 | 17.2967 | 0 | 0 | 0 |  | 1 | TRUE | wye | FALSE
245 |  | 360 | 17.2967 | 0 | 0 | 0 |  | 1 | TRUE | wye | FALSE
246 |  | 743 | 17.2967 | 0 | 0 | 0 |  | 1 | TRUE | wye | FALSE
247 |  | 90 | 97.917 | 0 | 0 | 0 |  | 1 | TRUE | wye | FALSE
248 |  | 583 | 97.917 | 0 | 0 | 0 |  | 1 | TRUE | wye | FALSE
249 |  | 584 | 97.917 | 0 | 0 | 0 |  | 1 | TRUE | wye | FALSE
250 |  | 168 | 0 | 0 | 0 | 0 |  | 1 | TRUE | wye | FALSE
251 |  | 211 | 117.421 | 0 | 0 | 0 |  | 1 | TRUE | wye | FALSE
252 |  | 234 | 117.421 | 0 | 0 | 0 |  | 1 | TRUE | wye | FALSE
253 |  | 696 | 117.421 | 0 | 0 | 0 |  | 1 | TRUE | wye | FALSE
254 |  | 697 | 117.421 | 0 | 0 | 0 |  | 1 | TRUE | wye | FALSE
255 |  | 133 | 15.1713 | 0 | 0 | 0 |  | 1 | TRUE | wye | FALSE
256 |  | 134 | 15.1713 | 0 | 0 | 0 |  | 1 | TRUE | wye | FALSE
257 |  | 135 | 15.1713 | 0 | 0 | 0 |  | 1 | TRUE | wye | FALSE
258 |  | 136 | 15.1713 | 0 | 0 | 0 |  | 1 | TRUE | wye | FALSE
259 |  | 539 | 15.1713 | 0 | 0 | 0 |  | 1 | TRUE | wye | FALSE
260 |  | 87 | 114.8667 | 0 | 0 | 0 |  | 1 | TRUE | wye | FALSE
261 |  | 682 | 114.8667 | 0 | 0 | 0 |  | 1 | TRUE | wye | FALSE
262 |  | 683 | 114.8667 | 0 | 0 | 0 |  | 1 | TRUE | wye | FALSE
263 |  | 181 | 9.9 | 0 | 0 | 0 |  | 1 | TRUE | wye | FALSE
264 |  | 202 | 9.9 | 0 | 0 | 0 |  | 1 | TRUE | wye | FALSE
265 |  | 470 | 9.9 | 0 | 0 | 0 |  | 1 | TRUE | wye | FALSE
266 |  | 489 | 9.9 | 0 | 0 | 0 |  | 1 | TRUE | wye | FALSE
267 |  | 744 | 9.9 | 0 | 0 | 0 |  | 1 | TRUE | wye | FALSE
268 |  | 745 | 9.9 | 0 | 0 | 0 |  | 1 | TRUE | wye | FALSE
269 |  | 746 | 9.9 | 0 | 0 | 0 |  | 1 | TRUE | wye | FALSE
270 |  | 747 | 9.9 | 0 | 0 | 0 |  | 1 | TRUE | wye | FALSE
271 |  | 127 | 48.2374 | 0 | 0 | 0 |  | 1 | TRUE | wye | FALSE
272 |  | 533 | 48.2374 | 0 | 0 | 0 |  | 1 | TRUE | wye | FALSE
273 |  | 534 | 48.2374 | 0 | 0 | 0 |  | 1 | TRUE | wye | FALSE
274 |  | 535 | 48.2374 | 0 | 0 | 0 |  | 1 | TRUE | wye | FALSE
275 |  | 536 | 48.2374 | 0 | 0 | 0 |  | 1 | TRUE | wye | FALSE
276 |  | 537 | 48.2374 | 0 | 0 | 0 |  | 1 | TRUE | wye | FALSE
277 |  | 538 | 48.2374 | 0 | 0 | 0 |  | 1 | TRUE | wye | FALSE
278 |  | 251 | 0 | 0 | 0 | 0 |  | 1 | TRUE | wye | FALSE
279 |  | 252 | 0 | 0 | 0 | 0 |  | 1 | TRUE | wye | FALSE
280 |  | 91 | 72.1441 | 0 | 0 | 0 |  | 1 | TRUE | wye | FALSE
281 |  | 407 | 72.1441 | 0 | 0 | 0 |  | 1 | TRUE | wye | FALSE
282 |  | 637 | 72.1441 | 0 | 0 | 0 |  | 1 | TRUE | wye | FALSE
283 |  | 18 | 29.7722 | 0 | 0 | 0 |  | 1 | TRUE | wye | FALSE
284 |  | 20 | 29.7722 | 0 | 0 | 0 |  | 1 | TRUE | wye | FALSE
285 |  | 740 | 29.7722 | 0 | 0 | 0 |  | 1 | TRUE | wye | FALSE
286 |  | 164 | 80.9878 | 0 | 0 | 0 |  | 1 | TRUE | wye | FALSE
287 |  | 546 | 80.9878 | 0 | 0 | 0 |  | 1 | TRUE | wye | FALSE
288 |  | 88 | 414.4 | 0 | 0 | 0 |  | 1 | TRUE | wye | FALSE
289 |  | 763 | 0 | 0 | 0 | 0 |  | 1 | TRUE | wye | FALSE
290 |  | 344 | 2.244 | 0 | 0 | 0 |  | 1 | TRUE | wye | FALSE
291 |  | 345 | 2.244 | 0 | 0 | 0 |  | 1 | TRUE | wye | FALSE
292 |  | 371 | 2.244 | 0 | 0 | 0 |  | 1 | TRUE | wye | FALSE
293 |  | 620 | 2.244 | 0 | 0 | 0 |  | 1 | TRUE | wye | FALSE
294 |  | 621 | 2.244 | 0 | 0 | 0 |  | 1 | TRUE | wye | FALSE
295 |  | 651 | 0 | 0 | 0 | 0 |  | 1 | TRUE | wye | FALSE
296 |  | 246 | 114.1181 | 0 | 0 | 0 |  | 1 | TRUE | wye | FALSE
297 |  | 642 | 114.1181 | 0 | 0 | 0 |  | 1 | TRUE | wye | FALSE
298 |  | 643 | 114.1181 | 0 | 0 | 0 |  | 1 | TRUE | wye | FALSE
299 |  | 354 | 119.9762 | 0 | 0 | 0 |  | 1 | TRUE | wye | FALSE
300 |  | 770 | 119.9762 | 0 | 0 | 0 |  | 1 | TRUE | wye | FALSE
301 |  | 117 | 0 | 0 | 0 | 0 |  | 1 | TRUE | wye | FALSE
302 |  | 391 | 0 | 0 | 0 | 0 |  | 1 | TRUE | wye | FALSE
303 |  | 669 | 0 | 0 | 0 | 0 |  | 1 | TRUE | wye | FALSE
304 |  | 262 | 33 | 0 | 0 | 0 |  | 1 | TRUE | wye | FALSE
305 |  | 263 | 33 | 0 | 0 | 0 |  | 1 | TRUE | wye | FALSE
306 |  | 654 | 33 | 0 | 0 | 0 |  | 1 | TRUE | wye | FALSE
307 |  | 655 | 33 | 0 | 0 | 0 |  | 1 | TRUE | wye | FALSE
308 |  | 162 | 20.1941 | 0 | 0 | 0 |  | 1 | TRUE | wye | FALSE
309 |  | 288 | 20.1941 | 0 | 0 | 0 |  | 1 | TRUE | wye | FALSE
310 |  | 289 | 20.1941 | 0 | 0 | 0 |  | 1 | TRUE | wye | FALSE
311 |  | 599 | 20.1941 | 0 | 0 | 0 |  | 1 | TRUE | wye | FALSE
312 |  | 387 | 57.5808 | 0 | 0 | 0 |  | 1 | TRUE | wye | FALSE
313 |  | 389 | 57.5808 | 0 | 0 | 0 |  | 1 | TRUE | wye | FALSE
314 |  | 666 | 57.5808 | 0 | 0 | 0 |  | 1 | TRUE | wye | FALSE
315 |  | 131 | 13.9857 | 0 | 0 | 0 |  | 1 | TRUE | wye | FALSE
316 |  | 132 | 13.9857 | 0 | 0 | 0 |  | 1 | TRUE | wye | FALSE
317 |  | 178 | 13.9857 | 0 | 0 | 0 |  | 1 | TRUE | wye | FALSE
318 |  | 179 | 13.9857 | 0 | 0 | 0 |  | 1 | TRUE | wye | FALSE
319 |  | 415 | 13.9857 | 0 | 0 | 0 |  | 1 | TRUE | wye | FALSE
320 |  | 791 | 13.9857 | 0 | 0 | 0 |  | 1 | TRUE | wye | FALSE
321 |  | 792 | 13.9857 | 0 | 0 | 0 |  | 1 | TRUE | wye | FALSE
322 |  | 326 | 0 | 0 | 0 | 0 |  | 1 | TRUE | wye | FALSE
323 |  | 220 | 19.613 | 0 | 0 | 0 |  | 1 | TRUE | wye | FALSE
324 |  | 709 | 19.613 | 0 | 0 | 0 |  | 1 | TRUE | wye | FALSE
325 |  | 97 | 91.3333 | 0 | 0 | 0 |  | 1 | TRUE | wye | FALSE
326 |  | 726 | 91.3333 | 0 | 0 | 0 |  | 1 | TRUE | wye | FALSE
327 |  | 727 | 91.3333 | 0 | 0 | 0 |  | 1 | TRUE | wye | FALSE
328 |  | 128 | 29.96 | 0 | 0 | 0 |  | 1 | TRUE | wye | FALSE
329 |  | 165 | 0 | 0 | 0 | 0 |  | 1 | TRUE | wye | FALSE
330 |  | 490 | 0 | 0 | 0 | 0 |  | 1 | TRUE | wye | FALSE
331 |  | 491 | 0 | 0 | 0 | 0 |  | 1 | TRUE | wye | FALSE
332 |  | 761 | 0 | 0 | 0 | 0 |  | 1 | TRUE | wye | FALSE
333 |  | 762 | 0 | 0 | 0 | 0 |  | 1 | TRUE | wye | FALSE
334 |  | 313 | 22.0097 | 0 | 0 | 0 |  | 1 | TRUE | wye | FALSE
335 |  | 314 | 22.0097 | 0 | 0 | 0 |  | 1 | TRUE | wye | FALSE
336 |  | 318 | 22.0097 | 0 | 0 | 0 |  | 1 | TRUE | wye | FALSE
337 |  | 412 | 22.0097 | 0 | 0 | 0 |  | 1 | TRUE | wye | FALSE
338 |  | 413 | 22.0097 | 0 | 0 | 0 |  | 1 | TRUE | wye | FALSE
339 |  | 641 | 22.0097 | 0 | 0 | 0 |  | 1 | TRUE | wye | FALSE
340 |  | 101 | 0 | 0 | 0 | 0 |  | 1 | TRUE | wye | FALSE
341 |  | 102 | 0 | 0 | 0 | 0 |  | 1 | TRUE | wye | FALSE
342 |  | 103 | 0 | 0 | 0 | 0 |  | 1 | TRUE | wye | FALSE
343 |  | 104 | 0 | 0 | 0 | 0 |  | 1 | TRUE | wye | FALSE
344 |  | 294 | 0 | 0 | 0 | 0 |  | 1 | TRUE | wye | FALSE
345 |  | 441 | 13.6904 | 0 | 0 | 0 |  | 1 | TRUE | wye | FALSE
346 |  | 444 | 13.6904 | 0 | 0 | 0 |  | 1 | TRUE | wye | FALSE
347 |  | 660 | 13.6904 | 0 | 0 | 0 |  | 1 | TRUE | wye | FALSE
348 |  | 259 | 65.7279 | 0 | 0 | 0 |  | 1 | TRUE | wye | FALSE
349 |  | 261 | 65.7279 | 0 | 0 | 0 |  | 1 | TRUE | wye | FALSE
350 |  | 266 | 65.7279 | 0 | 0 | 0 |  | 1 | TRUE | wye | FALSE
351 |  | 268 | 65.7279 | 0 | 0 | 0 |  | 1 | TRUE | wye | FALSE
352 |  | 269 | 65.7279 | 0 | 0 | 0 |  | 1 | TRUE | wye | FALSE
353 |  | 271 | 65.7279 | 0 | 0 | 0 |  | 1 | TRUE | wye | FALSE
354 |  | 585 | 65.7279 | 0 | 0 | 0 |  | 1 | TRUE | wye | FALSE
355 |  | 586 | 65.7279 | 0 | 0 | 0 |  | 1 | TRUE | wye | FALSE
356 |  | 732 | 0 | 0 | 0 | 0 |  | 1 | TRUE | wye | FALSE
357 |  | 733 | 0 | 0 | 0 | 0 |  | 1 | TRUE | wye | FALSE
358 |  | 22 | 151.9778 | 0 | 0 | 0 |  | 1 | TRUE | wye | FALSE
359 |  | 581 | 151.9778 | 0 | 0 | 0 |  | 1 | TRUE | wye | FALSE
360 |  | 582 | 151.9778 | 0 | 0 | 0 |  | 1 | TRUE | wye | FALSE
361 |  | 305 | 0 | 0 | 0 | 0 |  | 1 | TRUE | wye | FALSE
362 |  | 48 | 0 | 0 | 0 | 0 |  | 1 | TRUE | wye | FALSE
363 |  | 50 | 0 | 0 | 0 | 0 |  | 1 | TRUE | wye | FALSE
364 |  | 425 | 0 | 0 | 0 | 0 |  | 1 | TRUE | wye | FALSE
365 |  | 426 | 0 | 0 | 0 | 0 |  | 1 | TRUE | wye | FALSE
366 |  | 254 | 0 | 0 | 0 | 0 |  | 1 | TRUE | wye | FALSE
367 |  | 471 | 0 | 0 | 0 | 0 |  | 1 | TRUE | wye | FALSE
368 |  | 702 | 0 | 0 | 0 | 0 |  | 1 | TRUE | wye | FALSE
369 |  | 703 | 0 | 0 | 0 | 0 |  | 1 | TRUE | wye | FALSE
370 |  | 143 | 128.391 | 0 | 0 | 0 |  | 1 | TRUE | wye | FALSE
371 |  | 658 | 128.391 | 0 | 0 | 0 |  | 1 | TRUE | wye | FALSE
372 |  | 659 | 128.391 | 0 | 0 | 0 |  | 1 | TRUE | wye | FALSE
373 |  | 401 | 151.6344 | 0 | 0 | 0 |  | 1 | TRUE | wye | FALSE
374 |  | 635 | 151.6344 | 0 | 0 | 0 |  | 1 | TRUE | wye | FALSE
375 |  | 79 | 166.547 | 0 | 0 | 0 |  | 1 | TRUE | wye | FALSE
376 |  | 648 | 166.547 | 0 | 0 | 0 |  | 1 | TRUE | wye | FALSE
377 |  | 649 | 166.547 | 0 | 0 | 0 |  | 1 | TRUE | wye | FALSE
378 |  | 290 | 92.9006 | 0 | 0 | 0 |  | 1 | TRUE | wye | FALSE
379 |  | 693 | 92.9006 | 0 | 0 | 0 |  | 1 | TRUE | wye | FALSE
380 |  | 694 | 92.9006 | 0 | 0 | 0 |  | 1 | TRUE | wye | FALSE
381 |  | 140 | 66.8495 | 0 | 0 | 0 |  | 1 | TRUE | wye | FALSE
382 |  | 145 | 66.8495 | 0 | 0 | 0 |  | 1 | TRUE | wye | FALSE
383 |  | 573 | 66.8495 | 0 | 0 | 0 |  | 1 | TRUE | wye | FALSE
384 |  | 265 | 39.55 | 0 | 0 | 0 |  | 1 | TRUE | wye | FALSE
385 |  | 267 | 39.55 | 0 | 0 | 0 |  | 1 | TRUE | wye | FALSE
386 |  | 768 | 39.55 | 0 | 0 | 0 |  | 1 | TRUE | wye | FALSE
387 |  | 769 | 39.55 | 0 | 0 | 0 |  | 1 | TRUE | wye | FALSE
388 |  | 57 | 295.885 | 0 | 0 | 0 |  | 1 | TRUE | wye | FALSE
389 |  | 764 | 295.885 | 0 | 0 | 0 |  | 1 | TRUE | wye | FALSE
390 |  | 36 | 0 | 0 | 0 | 0 |  | 1 | TRUE | wye | FALSE
391 |  | 37 | 0 | 0 | 0 | 0 |  | 1 | TRUE | wye | FALSE
392 |  | 255 | 12.1134 | 0 | 0 | 0 |  | 1 | TRUE | wye | FALSE
393 |  | 258 | 12.1134 | 0 | 0 | 0 |  | 1 | TRUE | wye | FALSE
394 |  | 278 | 12.1134 | 0 | 0 | 0 |  | 1 | TRUE | wye | FALSE
395 |  | 280 | 12.1134 | 0 | 0 | 0 |  | 1 | TRUE | wye | FALSE
396 |  | 281 | 12.1134 | 0 | 0 | 0 |  | 1 | TRUE | wye | FALSE
397 |  | 282 | 12.1134 | 0 | 0 | 0 |  | 1 | TRUE | wye | FALSE
398 |  | 591 | 12.1134 | 0 | 0 | 0 |  | 1 | TRUE | wye | FALSE
399 |  | 592 | 12.1134 | 0 | 0 | 0 |  | 1 | TRUE | wye | FALSE
400 |  | 780 | 0 | 0 | 0 | 0 |  | 1 | TRUE | wye | FALSE
401 |  | 781 | 0 | 0 | 0 | 0 |  | 1 | TRUE | wye | FALSE
402 |  | 32 | 30.65 | 0 | 0 | 0 |  | 1 | TRUE | wye | FALSE
403 |  | 34 | 30.65 | 0 | 0 | 0 |  | 1 | TRUE | wye | FALSE
404 |  | 699 | 30.65 | 0 | 0 | 0 |  | 1 | TRUE | wye | FALSE
405 |  | 700 | 30.65 | 0 | 0 | 0 |  | 1 | TRUE | wye | FALSE
406 |  | 60 | 0 | 0 | 0 | 0 |  | 1 | TRUE | wye | FALSE
407 |  | 515 | 0 | 0 | 0 | 0 |  | 1 | TRUE | wye | FALSE
408 |  | 260 | 0 | 0 | 0 | 0 |  | 1 | TRUE | wye | FALSE
409 |  | 193 | 103.5833 | 0 | 0 | 0 |  | 1 | TRUE | wye | FALSE
410 |  | 558 | 103.5833 | 0 | 0 | 0 |  | 1 | TRUE | wye | FALSE
411 |  | 559 | 103.5833 | 0 | 0 | 0 |  | 1 | TRUE | wye | FALSE
412 |  | 403 | 0 | 0 | 0 | 0 |  | 1 | TRUE | wye | FALSE
413 |  | 404 | 0 | 0 | 0 | 0 |  | 1 | TRUE | wye | FALSE
414 |  | 766 | 0 | 0 | 0 | 0 |  | 1 | TRUE | wye | FALSE
415 |  | 767 | 0 | 0 | 0 | 0 |  | 1 | TRUE | wye | FALSE
416 |  | 460 | 85.6986 | 0 | 0 | 0 |  | 1 | TRUE | wye | FALSE
417 |  | 684 | 85.6986 | 0 | 0 | 0 |  | 1 | TRUE | wye | FALSE
418 |  | 613 | 0 | 0 | 0 | 0 |  | 1 | TRUE | wye | FALSE
419 |  | 38 | 28.16 | 0 | 0 | 0 |  | 1 | TRUE | wye | FALSE
420 |  | 196 | 28.16 | 0 | 0 | 0 |  | 1 | TRUE | wye | FALSE
421 |  | 468 | 28.16 | 0 | 0 | 0 |  | 1 | TRUE | wye | FALSE
422 |  | 773 | 28.16 | 0 | 0 | 0 |  | 1 | TRUE | wye | FALSE
423 |  | 774 | 28.16 | 0 | 0 | 0 |  | 1 | TRUE | wye | FALSE
424 |  | 180 | 0 | 0 | 0 | 0 |  | 1 | TRUE | wye | FALSE
425 |  | 361 | 0 | 0 | 0 | 0 |  | 1 | TRUE | wye | FALSE
426 |  | 362 | 0 | 0 | 0 | 0 |  | 1 | TRUE | wye | FALSE
427 |  | 358 | 0 | 0 | 0 | 0 |  | 1 | TRUE | wye | FALSE
428 |  | 122 | 7.184 | 0 | 0 | 0 |  | 1 | TRUE | wye | FALSE
429 |  | 123 | 7.184 | 0 | 0 | 0 |  | 1 | TRUE | wye | FALSE
430 |  | 748 | 7.184 | 0 | 0 | 0 |  | 1 | TRUE | wye | FALSE
431 |  | 749 | 7.184 | 0 | 0 | 0 |  | 1 | TRUE | wye | FALSE
432 |  | 62 | 9.7 | 0 | 0 | 0 |  | 1 | TRUE | wye | FALSE
433 |  | 794 | 9.7 | 0 | 0 | 0 |  | 1 | TRUE | wye | FALSE
434 |  | 16 | 0 | 0 | 0 | 0 |  | 1 | TRUE | wye | FALSE
435 |  | 19 | 0 | 0 | 0 | 0 |  | 1 | TRUE | wye | FALSE
436 |  | 502 | 0 | 0 | 0 | 0 |  | 1 | TRUE | wye | FALSE
437 |  | 347 | 0 | 0 | 0 | 0 |  | 1 | TRUE | wye | FALSE
438 |  | 600 | 0 | 0 | 0 | 0 |  | 1 | TRUE | wye | FALSE
439 |  | 433 | 0 | 0 | 0 | 0 |  | 1 | TRUE | wye | FALSE
440 |  | 436 | 0 | 0 | 0 | 0 |  | 1 | TRUE | wye | FALSE
441 |  | 242 | 0 | 0 | 0 | 0 |  | 1 | TRUE | wye | FALSE
442 |  | 576 | 0 | 0 | 0 | 0 |  | 1 | TRUE | wye | FALSE
443 |  | 352 | 115.6256 | 0 | 0 | 0 |  | 1 | TRUE | wye | FALSE
444 |  | 356 | 115.6256 | 0 | 0 | 0 |  | 1 | TRUE | wye | FALSE
445 |  | 674 | 115.6256 | 0 | 0 | 0 |  | 1 | TRUE | wye | FALSE
446 |  | 270 | 107.3925 | 0 | 0 | 0 |  | 1 | TRUE | wye | FALSE
447 |  | 272 | 107.3925 | 0 | 0 | 0 |  | 1 | TRUE | wye | FALSE
448 |  | 735 | 107.3925 | 0 | 0 | 0 |  | 1 | TRUE | wye | FALSE
449 |  | 736 | 107.3925 | 0 | 0 | 0 |  | 1 | TRUE | wye | FALSE
450 |  | 698 | 0 | 0 | 0 | 0 |  | 1 | TRUE | wye | FALSE
451 |  | 224 | 0 | 0 | 0 | 0 |  | 1 | TRUE | wye | FALSE
452 |  | 225 | 0 | 0 | 0 | 0 |  | 1 | TRUE | wye | FALSE
453 |  | 456 | 0 | 0 | 0 | 0 |  | 1 | TRUE | wye | FALSE
454 |  | 395 | 0 | 0 | 0 | 0 |  | 1 | TRUE | wye | FALSE
455 |  | 396 | 0 | 0 | 0 | 0 |  | 1 | TRUE | wye | FALSE
456 |  | 64 | 11.7328 | 0 | 0 | 0 |  | 1 | TRUE | wye | FALSE
457 |  | 157 | 11.7328 | 0 | 0 | 0 |  | 1 | TRUE | wye | FALSE
458 |  | 159 | 11.7328 | 0 | 0 | 0 |  | 1 | TRUE | wye | FALSE
459 |  | 160 | 11.7328 | 0 | 0 | 0 |  | 1 | TRUE | wye | FALSE
460 |  | 163 | 11.7328 | 0 | 0 | 0 |  | 1 | TRUE | wye | FALSE
461 |  | 545 | 11.7328 | 0 | 0 | 0 |  | 1 | TRUE | wye | FALSE
462 |  | 177 | 82.9953 | 0 | 0 | 0 |  | 1 | TRUE | wye | FALSE
463 |  | 589 | 82.9953 | 0 | 0 | 0 |  | 1 | TRUE | wye | FALSE
464 |  | 572 | 0 | 0 | 0 | 0 |  | 1 | TRUE | wye | FALSE
465 |  | 297 | 0 | 0 | 0 | 0 |  | 1 | TRUE | wye | FALSE
466 |  | 418 | 0 | 0 | 0 | 0 |  | 1 | TRUE | wye | FALSE
467 |  | 166 | 13.3711 | 0 | 0 | 0 |  | 1 | TRUE | wye | FALSE
468 |  | 167 | 13.3711 | 0 | 0 | 0 |  | 1 | TRUE | wye | FALSE
469 |  | 171 | 13.3711 | 0 | 0 | 0 |  | 1 | TRUE | wye | FALSE
470 |  | 172 | 13.3711 | 0 | 0 | 0 |  | 1 | TRUE | wye | FALSE
471 |  | 547 | 13.3711 | 0 | 0 | 0 |  | 1 | TRUE | wye | FALSE
472 |  | 548 | 13.3711 | 0 | 0 | 0 |  | 1 | TRUE | wye | FALSE
473 |  | 549 | 13.3711 | 0 | 0 | 0 |  | 1 | TRUE | wye | FALSE
474 |  | 303 | 0 | 0 | 0 | 0 |  | 1 | TRUE | wye | FALSE
475 |  | 601 | 0 | 0 | 0 | 0 |  | 1 | TRUE | wye | FALSE
476 |  | 335 | 0 | 0 | 0 | 0 |  | 1 | TRUE | wye | FALSE
477 |  | 337 | 0 | 0 | 0 | 0 |  | 1 | TRUE | wye | FALSE
478 |  | 730 | 0 | 0 | 0 | 0 |  | 1 | TRUE | wye | FALSE
479 |  | 173 | 222.8127 | 0 | 0 | 0 |  | 1 | TRUE | wye | FALSE
480 |  | 550 | 222.8127 | 0 | 0 | 0 |  | 1 | TRUE | wye | FALSE
481 |  | 551 | 222.8127 | 0 | 0 | 0 |  | 1 | TRUE | wye | FALSE
482 |  | 115 | 180.0498 | 0 | 0 | 0 |  | 1 | TRUE | wye | FALSE
483 |  | 556 | 180.0498 | 0 | 0 | 0 |  | 1 | TRUE | wye | FALSE
484 |  | 557 | 180.0498 | 0 | 0 | 0 |  | 1 | TRUE | wye | FALSE
485 |  | 81 | 53.1084 | 0 | 0 | 0 |  | 1 | TRUE | wye | FALSE
486 |  | 525 | 53.1084 | 0 | 0 | 0 |  | 1 | TRUE | wye | FALSE
487 |  | 3 | 0 | 0 | 0 | 0 |  | 1 | TRUE | wye | FALSE
488 |  | 6 | 0 | 0 | 0 | 0 |  | 1 | TRUE | wye | FALSE
489 |  | 495 | 0 | 0 | 0 | 0 |  | 1 | TRUE | wye | FALSE
490 |  | 496 | 0 | 0 | 0 | 0 |  | 1 | TRUE | wye | FALSE
491 |  | 227 | 73.2 | 0 | 0 | 0 |  | 1 | TRUE | wye | FALSE
492 |  | 636 | 73.2 | 0 | 0 | 0 |  | 1 | TRUE | wye | FALSE
493 |  | 365 | 53.115 | 0 | 0 | 0 |  | 1 | TRUE | wye | FALSE
494 |  | 710 | 53.115 | 0 | 0 | 0 |  | 1 | TRUE | wye | FALSE
495 |  | 184 | 0 | 0 | 0 | 0 |  | 1 | TRUE | wye | FALSE
496 |  | 185 | 0 | 0 | 0 | 0 |  | 1 | TRUE | wye | FALSE
497 |  | 186 | 0 | 0 | 0 | 0 |  | 1 | TRUE | wye | FALSE
498 |  | 237 | 12.4939 | 0 | 0 | 0 |  | 1 | TRUE | wye | FALSE
499 |  | 238 | 12.4939 | 0 | 0 | 0 |  | 1 | TRUE | wye | FALSE
500 |  | 574 | 12.4939 | 0 | 0 | 0 |  | 1 | TRUE | wye | FALSE
501 |  | 69 | -1.0088 | 0 | 0 | 0 |  | 1 | TRUE | wye | FALSE
502 |  | 70 | -1.0088 | 0 | 0 | 0 |  | 1 | TRUE | wye | FALSE
503 |  | 71 | -1.0088 | 0 | 0 | 0 |  | 1 | TRUE | wye | FALSE
504 |  | 518 | -1.0088 | 0 | 0 | 0 |  | 1 | TRUE | wye | FALSE
505 |  | 519 | -1.0088 | 0 | 0 | 0 |  | 1 | TRUE | wye | FALSE
506 |  | 520 | -1.0088 | 0 | 0 | 0 |  | 1 | TRUE | wye | FALSE
507 |  | 521 | -1.0088 | 0 | 0 | 0 |  | 1 | TRUE | wye | FALSE
508 |  | 435 | 0 | 0 | 0 | 0 |  | 1 | TRUE | wye | FALSE
509 |  | 437 | 0 | 0 | 0 | 0 |  | 1 | TRUE | wye | FALSE
510 |  | 451 | 0 | 0 | 0 | 0 |  | 1 | TRUE | wye | FALSE
511 |  | 453 | 0 | 0 | 0 | 0 |  | 1 | TRUE | wye | FALSE
512 |  | 30 | 52.1424 | 0 | 0 | 0 |  | 1 | TRUE | wye | FALSE
513 |  | 190 | 52.1424 | 0 | 0 | 0 |  | 1 | TRUE | wye | FALSE
514 |  | 191 | 52.1424 | 0 | 0 | 0 |  | 1 | TRUE | wye | FALSE
515 |  | 485 | 52.1424 | 0 | 0 | 0 |  | 1 | TRUE | wye | FALSE
516 |  | 486 | 52.1424 | 0 | 0 | 0 |  | 1 | TRUE | wye | FALSE
517 |  | 737 | 52.1424 | 0 | 0 | 0 |  | 1 | TRUE | wye | FALSE
518 |  | 738 | 52.1424 | 0 | 0 | 0 |  | 1 | TRUE | wye | FALSE
519 |  | 739 | 52.1424 | 0 | 0 | 0 |  | 1 | TRUE | wye | FALSE
520 |  | 84 | 153.1667 | 0 | 0 | 0 |  | 1 | TRUE | wye | FALSE
521 |  | 530 | 153.1667 | 0 | 0 | 0 |  | 1 | TRUE | wye | FALSE
522 |  | 531 | 153.1667 | 0 | 0 | 0 |  | 1 | TRUE | wye | FALSE
523 |  | 98 | 87.8025 | 0 | 0 | 0 |  | 1 | TRUE | wye | FALSE
524 |  | 429 | 87.8025 | 0 | 0 | 0 |  | 1 | TRUE | wye | FALSE
525 |  | 481 | 87.8025 | 0 | 0 | 0 |  | 1 | TRUE | wye | FALSE
526 |  | 731 | 87.8025 | 0 | 0 | 0 |  | 1 | TRUE | wye | FALSE
527 |  | 189 | 0 | 0 | 0 | 0 |  | 1 | TRUE | wye | FALSE
528 |  | 96 | 19.3333 | 0 | 0 | 0 |  | 1 | TRUE | wye | FALSE
529 |  | 174 | 19.3333 | 0 | 0 | 0 |  | 1 | TRUE | wye | FALSE
530 |  | 650 | 19.3333 | 0 | 0 | 0 |  | 1 | TRUE | wye | FALSE
531 |  | 442 | 17.4501 | 0 | 0 | 0 |  | 1 | TRUE | wye | FALSE
532 |  | 689 | 17.4501 | 0 | 0 | 0 |  | 1 | TRUE | wye | FALSE
533 |  | 690 | 17.4501 | 0 | 0 | 0 |  | 1 | TRUE | wye | FALSE
534 |  | 80 | 135.6333 | 0 | 0 | 0 |  | 1 | TRUE | wye | FALSE
535 |  | 667 | 135.6333 | 0 | 0 | 0 |  | 1 | TRUE | wye | FALSE
536 |  | 668 | 135.6333 | 0 | 0 | 0 |  | 1 | TRUE | wye | FALSE
537 |  | 394 | 120 | 0 | 0 | 0 |  | 1 | TRUE | wye | FALSE
538 |  | 775 | 120 | 0 | 0 | 0 |  | 1 | TRUE | wye | FALSE
539 |  | 188 | 94.5075 | 0 | 0 | 0 |  | 1 | TRUE | wye | FALSE
540 |  | 695 | 94.5075 | 0 | 0 | 0 |  | 1 | TRUE | wye | FALSE
541 |  | 9 | 32.8359 | 0 | 0 | 0 |  | 1 | TRUE | wye | FALSE
542 |  | 692 | 32.8359 | 0 | 0 | 0 |  | 1 | TRUE | wye | FALSE
543 |  | 170 | 70.9116 | 0 | 0 | 0 |  | 1 | TRUE | wye | FALSE
544 |  | 334 | 70.9116 | 0 | 0 | 0 |  | 1 | TRUE | wye | FALSE
545 |  | 457 | 70.9116 | 0 | 0 | 0 |  | 1 | TRUE | wye | FALSE
546 |  | 463 | 70.9116 | 0 | 0 | 0 |  | 1 | TRUE | wye | FALSE
547 |  | 464 | 70.9116 | 0 | 0 | 0 |  | 1 | TRUE | wye | FALSE
548 |  | 465 | 70.9116 | 0 | 0 | 0 |  | 1 | TRUE | wye | FALSE
549 |  | 466 | 70.9116 | 0 | 0 | 0 |  | 1 | TRUE | wye | FALSE
550 |  | 634 | 0 | 0 | 0 | 0 |  | 1 | TRUE | wye | FALSE
551 |  | 187 | 2 | 0 | 0 | 0 |  | 1 | TRUE | wye | FALSE
552 |  | 622 | 2 | 0 | 0 | 0 |  | 1 | TRUE | wye | FALSE
553 |  | 274 | 0 | 0 | 0 | 0 |  | 1 | TRUE | wye | FALSE
554 |  | 299 | 0 | 0 | 0 | 0 |  | 1 | TRUE | wye | FALSE
555 |  | 616 | 0 | 0 | 0 | 0 |  | 1 | TRUE | wye | FALSE
556 |  | 58 | 67.596 | 0 | 0 | 0 |  | 1 | TRUE | wye | FALSE
557 |  | 59 | 67.596 | 0 | 0 | 0 |  | 1 | TRUE | wye | FALSE
558 |  | 771 | 67.596 | 0 | 0 | 0 |  | 1 | TRUE | wye | FALSE
559 |  | 772 | 67.596 | 0 | 0 | 0 |  | 1 | TRUE | wye | FALSE
560 |  | 522 | 0 | 0 | 0 | 0 |  | 1 | TRUE | wye | FALSE
561 |  | 203 | 0 | 0 | 0 | 0 |  | 1 | TRUE | wye | FALSE
562 |  | 209 | 0 | 0 | 0 | 0 |  | 1 | TRUE | wye | FALSE
563 |  | 43 | 121.4 | 0 | 0 | 0 |  | 1 | TRUE | wye | FALSE
564 |  | 46 | 121.4 | 0 | 0 | 0 |  | 1 | TRUE | wye | FALSE
565 |  | 398 | 121.4 | 0 | 0 | 0 |  | 1 | TRUE | wye | FALSE
566 |  | 783 | 121.4 | 0 | 0 | 0 |  | 1 | TRUE | wye | FALSE
567 |  | 784 | 121.4 | 0 | 0 | 0 |  | 1 | TRUE | wye | FALSE
568 |  | 370 | 85.95 | 0 | 0 | 0 |  | 1 | TRUE | wye | FALSE
569 |  | 661 | 85.95 | 0 | 0 | 0 |  | 1 | TRUE | wye | FALSE
570 |  | 662 | 85.95 | 0 | 0 | 0 |  | 1 | TRUE | wye | FALSE
571 |  | 663 | 85.95 | 0 | 0 | 0 |  | 1 | TRUE | wye | FALSE
572 |  | 312 | 0 | 0 | 0 | 0 |  | 1 | TRUE | wye | FALSE
573 |  | 317 | 0 | 0 | 0 | 0 |  | 1 | TRUE | wye | FALSE
574 |  | 782 | 0 | 0 | 0 | 0 |  | 1 | TRUE | wye | FALSE
575 |  | 285 | 7.0988 | 0 | 0 | 0 |  | 1 | TRUE | wye | FALSE
576 |  | 461 | 7.0988 | 0 | 0 | 0 |  | 1 | TRUE | wye | FALSE
577 |  | 753 | 7.0988 | 0 | 0 | 0 |  | 1 | TRUE | wye | FALSE
578 |  | 350 | 7.3372 | 0 | 0 | 0 |  | 1 | TRUE | wye | FALSE
579 |  | 414 | 7.3372 | 0 | 0 | 0 |  | 1 | TRUE | wye | FALSE
580 |  | 447 | 7.3372 | 0 | 0 | 0 |  | 1 | TRUE | wye | FALSE
581 |  | 711 | 7.3372 | 0 | 0 | 0 |  | 1 | TRUE | wye | FALSE
582 |  | 52 | 155.1722 | 0 | 0 | 0 |  | 1 | TRUE | wye | FALSE
583 |  | 563 | 155.1722 | 0 | 0 | 0 |  | 1 | TRUE | wye | FALSE
584 |  | 564 | 155.1722 | 0 | 0 | 0 |  | 1 | TRUE | wye | FALSE
585 |  | 406 | 0 | 0 | 0 | 0 |  | 1 | TRUE | wye | FALSE
586 |  | 411 | 22.7864 | 0 | 0 | 0 |  | 1 | TRUE | wye | FALSE
587 |  | 691 | 22.7864 | 0 | 0 | 0 |  | 1 | TRUE | wye | FALSE
588 |  | 195 | 168.02 | 0 | 0 | 0 |  | 1 | TRUE | wye | FALSE
589 |  | 719 | 168.02 | 0 | 0 | 0 |  | 1 | TRUE | wye | FALSE
590 |  | 721 | 168.02 | 0 | 0 | 0 |  | 1 | TRUE | wye | FALSE
591 |  | 723 | 168.02 | 0 | 0 | 0 |  | 1 | TRUE | wye | FALSE
592 |  | 724 | 168.02 | 0 | 0 | 0 |  | 1 | TRUE | wye | FALSE
593 |  | 239 | 0 | 0 | 0 | 0 |  | 1 | TRUE | wye | FALSE
594 |  | 241 | 0 | 0 | 0 | 0 |  | 1 | TRUE | wye | FALSE
595 |  | 198 | 0 | 0 | 0 | 0 |  | 1 | TRUE | wye | FALSE
596 |  | 82 | 0 | 0 | 0 | 0 |  | 1 | TRUE | wye | FALSE
597 |  | 257 | 0 | 0 | 0 | 0 |  | 1 | TRUE | wye | FALSE
598 |  | 482 | 0 | 0 | 0 | 0 |  | 1 | TRUE | wye | FALSE
599 |  | 311 | 0 | 0 | 0 | 0 |  | 1 | TRUE | wye | FALSE
600 |  | 332 | 0 | 0 | 0 | 0 |  | 1 | TRUE | wye | FALSE
601 |  | 336 | 0 | 0 | 0 | 0 |  | 1 | TRUE | wye | FALSE
602 |  | 67 | 184.4458 | 0 | 0 | 0 |  | 1 | TRUE | wye | FALSE
603 |  | 638 | 184.4458 | 0 | 0 | 0 |  | 1 | TRUE | wye | FALSE
604 |  | 21 | 21.0549 | 0 | 0 | 0 |  | 1 | TRUE | wye | FALSE
605 |  | 24 | 21.0549 | 0 | 0 | 0 |  | 1 | TRUE | wye | FALSE
606 |  | 503 | 21.0549 | 0 | 0 | 0 |  | 1 | TRUE | wye | FALSE
607 |  | 230 | -18.86 | 0 | 0 | 0 |  | 1 | TRUE | wye | FALSE
608 |  | 670 | -18.86 | 0 | 0 | 0 |  | 1 | TRUE | wye | FALSE
609 |  | 671 | -18.86 | 0 | 0 | 0 |  | 1 | TRUE | wye | FALSE
610 |  | 672 | -18.86 | 0 | 0 | 0 |  | 1 | TRUE | wye | FALSE
611 |  | 673 | -18.86 | 0 | 0 | 0 |  | 1 | TRUE | wye | FALSE
612 |  | 363 | 63.18 | 0 | 0 | 0 |  | 1 | TRUE | wye | FALSE
613 |  | 734 | 63.18 | 0 | 0 | 0 |  | 1 | TRUE | wye | FALSE
614 |  | 759 | 0 | 0 | 0 | 0 |  | 1 | TRUE | wye | FALSE
615 |  | 760 | 0 | 0 | 0 | 0 |  | 1 | TRUE | wye | FALSE
616 |  | 5 | 0 | 0 | 0 | 0 |  | 1 | TRUE | wye | FALSE
617 |  | 321 | 45.18 | 0 | 0 | 0 |  | 1 | TRUE | wye | FALSE
618 |  | 323 | 45.18 | 0 | 0 | 0 |  | 1 | TRUE | wye | FALSE
619 |  | 325 | 45.18 | 0 | 0 | 0 |  | 1 | TRUE | wye | FALSE
620 |  | 606 | 45.18 | 0 | 0 | 0 |  | 1 | TRUE | wye | FALSE
621 |  | 607 | 45.18 | 0 | 0 | 0 |  | 1 | TRUE | wye | FALSE
622 |  | 218 | 0 | 0 | 0 | 0 |  | 1 | TRUE | wye | FALSE
623 |  | 373 | 92.9154 | 0 | 0 | 0 |  | 1 | TRUE | wye | FALSE
624 |  | 374 | 92.9154 | 0 | 0 | 0 |  | 1 | TRUE | wye | FALSE
625 |  | 644 | 92.9154 | 0 | 0 | 0 |  | 1 | TRUE | wye | FALSE
626 |  | 483 | 0 | 0 | 0 | 0 |  | 1 | TRUE | wye | FALSE
627 |  | 148 | 203.2163 | 0 | 0 | 0 |  | 1 | TRUE | wye | FALSE
628 |  | 150 | 203.2163 | 0 | 0 | 0 |  | 1 | TRUE | wye | FALSE
629 |  | 375 | 203.2163 | 0 | 0 | 0 |  | 1 | TRUE | wye | FALSE
630 |  | 377 | 203.2163 | 0 | 0 | 0 |  | 1 | TRUE | wye | FALSE
631 |  | 42 | 57.175 | 0 | 0 | 0 |  | 1 | TRUE | wye | FALSE
632 |  | 553 | 57.175 | 0 | 0 | 0 |  | 1 | TRUE | wye | FALSE
633 |  | 554 | 57.175 | 0 | 0 | 0 |  | 1 | TRUE | wye | FALSE
634 |  | 555 | 57.175 | 0 | 0 | 0 |  | 1 | TRUE | wye | FALSE
635 |  | 106 | 36.1875 | 0 | 0 | 0 |  | 1 | TRUE | wye | FALSE
636 |  | 109 | 36.1875 | 0 | 0 | 0 |  | 1 | TRUE | wye | FALSE
637 |  | 111 | 36.1875 | 0 | 0 | 0 |  | 1 | TRUE | wye | FALSE
638 |  | 114 | 36.1875 | 0 | 0 | 0 |  | 1 | TRUE | wye | FALSE
639 |  | 322 | 36.1875 | 0 | 0 | 0 |  | 1 | TRUE | wye | FALSE
640 |  | 324 | 36.1875 | 0 | 0 | 0 |  | 1 | TRUE | wye | FALSE
641 |  | 751 | 36.1875 | 0 | 0 | 0 |  | 1 | TRUE | wye | FALSE
642 |  | 752 | 36.1875 | 0 | 0 | 0 |  | 1 | TRUE | wye | FALSE
643 |  | 89 | 41.2677 | 0 | 0 | 0 |  | 1 | TRUE | wye | FALSE
644 |  | 93 | 41.2677 | 0 | 0 | 0 |  | 1 | TRUE | wye | FALSE
645 |  | 527 | 41.2677 | 0 | 0 | 0 |  | 1 | TRUE | wye | FALSE
646 |  | 528 | 41.2677 | 0 | 0 | 0 |  | 1 | TRUE | wye | FALSE
647 |  | 17 | 89.2925 | 0 | 0 | 0 |  | 1 | TRUE | wye | FALSE
648 |  | 623 | 89.2925 | 0 | 0 | 0 |  | 1 | TRUE | wye | FALSE
649 |  | 169 | 154.8797 | 0 | 0 | 0 |  | 1 | TRUE | wye | FALSE
650 |  | 393 | 154.8797 | 0 | 0 | 0 |  | 1 | TRUE | wye | FALSE
651 |  | 631 | 154.8797 | 0 | 0 | 0 |  | 1 | TRUE | wye | FALSE
652 |  | 632 | 154.8797 | 0 | 0 | 0 |  | 1 | TRUE | wye | FALSE
653 |  | 367 | 0 | 0 | 0 | 0 |  | 1 | TRUE | wye | FALSE
654 |  | 617 | 0 | 0 | 0 | 0 |  | 1 | TRUE | wye | FALSE
655 |  | 618 | 0 | 0 | 0 | 0 |  | 1 | TRUE | wye | FALSE
656 |  | 619 | 0 | 0 | 0 | 0 |  | 1 | TRUE | wye | FALSE
657 |  | 207 | 0 | 0 | 0 | 0 |  | 1 | TRUE | wye | FALSE
658 |  | 210 | 0 | 0 | 0 | 0 |  | 1 | TRUE | wye | FALSE
659 |  | 41 | 53.5286 | 0 | 0 | 0 |  | 1 | TRUE | wye | FALSE
660 |  | 44 | 53.5286 | 0 | 0 | 0 |  | 1 | TRUE | wye | FALSE
661 |  | 45 | 53.5286 | 0 | 0 | 0 |  | 1 | TRUE | wye | FALSE
662 |  | 47 | 53.5286 | 0 | 0 | 0 |  | 1 | TRUE | wye | FALSE
663 |  | 49 | 53.5286 | 0 | 0 | 0 |  | 1 | TRUE | wye | FALSE
664 |  | 508 | 53.5286 | 0 | 0 | 0 |  | 1 | TRUE | wye | FALSE
665 |  | 509 | 53.5286 | 0 | 0 | 0 |  | 1 | TRUE | wye | FALSE
666 |  | 139 | 66.9179 | 0 | 0 | 0 |  | 1 | TRUE | wye | FALSE
667 |  | 541 | 66.9179 | 0 | 0 | 0 |  | 1 | TRUE | wye | FALSE
668 |  | 65 | 97.5314 | 0 | 0 | 0 |  | 1 | TRUE | wye | FALSE
669 |  | 402 | 97.5314 | 0 | 0 | 0 |  | 1 | TRUE | wye | FALSE
670 |  | 646 | 97.5314 | 0 | 0 | 0 |  | 1 | TRUE | wye | FALSE
671 |  | 346 | 39.6172 | 0 | 0 | 0 |  | 1 | TRUE | wye | FALSE
672 |  | 610 | 39.6172 | 0 | 0 | 0 |  | 1 | TRUE | wye | FALSE
673 |  | 458 | 11.4667 | 0 | 0 | 0 |  | 1 | TRUE | wye | FALSE
674 |  | 459 | 11.4667 | 0 | 0 | 0 |  | 1 | TRUE | wye | FALSE
675 |  | 472 | 11.4667 | 0 | 0 | 0 |  | 1 | TRUE | wye | FALSE
676 |  | 474 | 11.4667 | 0 | 0 | 0 |  | 1 | TRUE | wye | FALSE
677 |  | 476 | 11.4667 | 0 | 0 | 0 |  | 1 | TRUE | wye | FALSE
678 |  | 706 | 11.4667 | 0 | 0 | 0 |  | 1 | TRUE | wye | FALSE
679 |  | 707 | 11.4667 | 0 | 0 | 0 |  | 1 | TRUE | wye | FALSE
680 |  | 708 | 11.4667 | 0 | 0 | 0 |  | 1 | TRUE | wye | FALSE
681 |  | 72 | 185.9844 | 0 | 0 | 0 |  | 1 | TRUE | wye | FALSE
682 |  | 434 | 185.9844 | 0 | 0 | 0 |  | 1 | TRUE | wye | FALSE
683 |  | 438 | 0 | 0 | 0 | 0 |  | 1 | TRUE | wye | FALSE
684 |  | 439 | 0 | 0 | 0 | 0 |  | 1 | TRUE | wye | FALSE
685 |  | 440 | 0 | 0 | 0 | 0 |  | 1 | TRUE | wye | FALSE
686 |  | 214 | 0 | 0 | 0 | 0 |  | 1 | TRUE | wye | FALSE
687 |  | 250 | 0 | 0 | 0 | 0 |  | 1 | TRUE | wye | FALSE
688 |  | 99 | 0 | 0 | 0 | 0 |  | 1 | TRUE | wye | FALSE
689 |  | 100 | 0 | 0 | 0 | 0 |  | 1 | TRUE | wye | FALSE
690 |  | 445 | 105.084 | 0 | 0 | 0 |  | 1 | TRUE | wye | FALSE
691 |  | 446 | 105.084 | 0 | 0 | 0 |  | 1 | TRUE | wye | FALSE
692 |  | 680 | 105.084 | 0 | 0 | 0 |  | 1 | TRUE | wye | FALSE
693 |  | 107 | 0 | 0 | 0 | 0 |  | 1 | TRUE | wye | FALSE
694 |  | 112 | 0 | 0 | 0 | 0 |  | 1 | TRUE | wye | FALSE
695 |  | 473 | 0 | 0 | 0 | 0 |  | 1 | TRUE | wye | FALSE
696 |  | 475 | 0 | 0 | 0 | 0 |  | 1 | TRUE | wye | FALSE
697 |  | 94 | 97 | 0 | 0 | 0 |  | 1 | TRUE | wye | FALSE
698 |  | 681 | 97 | 0 | 0 | 0 |  | 1 | TRUE | wye | FALSE
699 |  | 640 | 0 | 0 | 0 | 0 |  | 1 | TRUE | wye | FALSE
700 |  | 229 | 0 | 0 | 0 | 0 |  | 1 | TRUE | wye | FALSE
701 |  | 686 | 0 | 0 | 0 | 0 |  | 1 | TRUE | wye | FALSE
702 |  | 273 | 267.0621 | 0 | 0 | 0 |  | 1 | TRUE | wye | FALSE
703 |  | 587 | 267.0621 | 0 | 0 | 0 |  | 1 | TRUE | wye | FALSE
704 |  | 194 | 76.1697 | 0 | 0 | 0 |  | 1 | TRUE | wye | FALSE
705 |  | 8 | 0 | 0 | 0 | 0 |  | 1 | TRUE | wye | FALSE
706 |  | 348 | 10.4439 | 0 | 0 | 0 |  | 1 | TRUE | wye | FALSE
707 |  | 349 | 10.4439 | 0 | 0 | 0 |  | 1 | TRUE | wye | FALSE
708 |  | 355 | 10.4439 | 0 | 0 | 0 |  | 1 | TRUE | wye | FALSE
709 |  | 611 | 10.4439 | 0 | 0 | 0 |  | 1 | TRUE | wye | FALSE
710 |  | 129 | 294.3074 | 0 | 0 | 0 |  | 1 | TRUE | wye | FALSE
711 |  | 595 | 294.3074 | 0 | 0 | 0 |  | 1 | TRUE | wye | FALSE
712 |  | 596 | 294.3074 | 0 | 0 | 0 |  | 1 | TRUE | wye | FALSE
713 |  | 366 | 95.86 | 0 | 0 | 0 |  | 1 | TRUE | wye | FALSE
714 |  | 712 | 95.86 | 0 | 0 | 0 |  | 1 | TRUE | wye | FALSE
715 |  | 217 | 30.1924 | 0 | 0 | 0 |  | 1 | TRUE | wye | FALSE
716 |  | 219 | 30.1924 | 0 | 0 | 0 |  | 1 | TRUE | wye | FALSE
717 |  | 221 | 30.1924 | 0 | 0 | 0 |  | 1 | TRUE | wye | FALSE
718 |  | 567 | 30.1924 | 0 | 0 | 0 |  | 1 | TRUE | wye | FALSE
719 |  | 568 | 30.1924 | 0 | 0 | 0 |  | 1 | TRUE | wye | FALSE
720 |  | 310 | 47.6329 | 0 | 0 | 0 |  | 1 | TRUE | wye | FALSE
721 |  | 604 | 47.6329 | 0 | 0 | 0 |  | 1 | TRUE | wye | FALSE
722 |  | 605 | 47.6329 | 0 | 0 | 0 |  | 1 | TRUE | wye | FALSE
723 |  | 397 | 45.6784 | 0 | 0 | 0 |  | 1 | TRUE | wye | FALSE
724 |  | 83 | 0 | 0 | 0 | 0 |  | 1 | TRUE | wye | FALSE
725 |  | 86 | 0 | 0 | 0 | 0 |  | 1 | TRUE | wye | FALSE
726 |  | 526 | 0 | 0 | 0 | 0 |  | 1 | TRUE | wye | FALSE
727 |  | 575 | 0 | 0 | 0 | 0 |  | 1 | TRUE | wye | FALSE
728 |  | 720 | 0 | 0 | 0 | 0 |  | 1 | TRUE | wye | FALSE
729 |  | 722 | 0 | 0 | 0 | 0 |  | 1 | TRUE | wye | FALSE
730 |  | 154 | 0 | 0 | 0 | 0 |  | 1 | TRUE | wye | FALSE
731 |  | 701 | 0 | 0 | 0 | 0 |  | 1 | TRUE | wye | FALSE
732 |  | 39 | 0 | 0 | 0 | 0 |  | 1 | TRUE | wye | FALSE
733 |  | 40 | 0 | 0 | 0 | 0 |  | 1 | TRUE | wye | FALSE
734 |  | 182 | 0 | 0 | 0 | 0 |  | 1 | TRUE | wye | FALSE
735 |  | 183 | 0 | 0 | 0 | 0 |  | 1 | TRUE | wye | FALSE
736 |  | 423 | 0 | 0 | 0 | 0 |  | 1 | TRUE | wye | FALSE
737 |  | 424 | 0 | 0 | 0 | 0 |  | 1 | TRUE | wye | FALSE
738 |  | 790 | 0 | 0 | 0 | 0 |  | 1 | TRUE | wye | FALSE
739 |  | 264 | 74.45 | 0 | 0 | 0 |  | 1 | TRUE | wye | FALSE
740 |  | 765 | 74.45 | 0 | 0 | 0 |  | 1 | TRUE | wye | FALSE
741 |  | 158 | 0 | 0 | 0 | 0 |  | 1 | TRUE | wye | FALSE
742 |  | 233 | 5.9605 | 0 | 0 | 0 |  | 1 | TRUE | wye | FALSE
743 |  | 408 | 5.9605 | 0 | 0 | 0 |  | 1 | TRUE | wye | FALSE
744 |  | 409 | 5.9605 | 0 | 0 | 0 |  | 1 | TRUE | wye | FALSE
745 |  | 679 | 5.9605 | 0 | 0 | 0 |  | 1 | TRUE | wye | FALSE
746 |  | 130 | 19.1825 | 0 | 0 | 0 |  | 1 | TRUE | wye | FALSE
747 |  | 378 | 19.1825 | 0 | 0 | 0 |  | 1 | TRUE | wye | FALSE
748 |  | 379 | 19.1825 | 0 | 0 | 0 |  | 1 | TRUE | wye | FALSE
749 |  | 653 | 19.1825 | 0 | 0 | 0 |  | 1 | TRUE | wye | FALSE
750 |  | 78 | 96.7333 | 0 | 0 | 0 |  | 1 | TRUE | wye | FALSE
751 |  | 523 | 96.7333 | 0 | 0 | 0 |  | 1 | TRUE | wye | FALSE
752 |  | 524 | 96.7333 | 0 | 0 | 0 |  | 1 | TRUE | wye | FALSE
753 |  | 142 | 98.8847 | 0 | 0 | 0 |  | 1 | TRUE | wye | FALSE
754 |  | 144 | 98.8847 | 0 | 0 | 0 |  | 1 | TRUE | wye | FALSE
755 |  | 146 | 98.8847 | 0 | 0 | 0 |  | 1 | TRUE | wye | FALSE
756 |  | 542 | 98.8847 | 0 | 0 | 0 |  | 1 | TRUE | wye | FALSE
757 |  | 506 | 0 | 0 | 0 | 0 |  | 1 | TRUE | wye | FALSE
758 |  | 507 | 0 | 0 | 0 | 0 |  | 1 | TRUE | wye | FALSE
759 |  | 31 | 64.33 | 0 | 0 | 0 |  | 1 | TRUE | wye | FALSE
760 |  | 33 | 64.33 | 0 | 0 | 0 |  | 1 | TRUE | wye | FALSE
761 |  | 35 | 64.33 | 0 | 0 | 0 |  | 1 | TRUE | wye | FALSE
762 |  | 505 | 64.33 | 0 | 0 | 0 |  | 1 | TRUE | wye | FALSE
763 |  | 462 | 18.779 | 0 | 0 | 0 |  | 1 | TRUE | wye | FALSE
764 |  | 793 | 18.779 | 0 | 0 | 0 |  | 1 | TRUE | wye | FALSE
765 |  | 222 | 0 | 0 | 0 | 0 |  | 1 | TRUE | wye | FALSE
766 |  | 223 | 0 | 0 | 0 | 0 |  | 1 | TRUE | wye | FALSE
767 |  | 245 | 102.7556 | 0 | 0 | 0 |  | 1 | TRUE | wye | FALSE
768 |  | 577 | 102.7556 | 0 | 0 | 0 |  | 1 | TRUE | wye | FALSE
769 |  | 212 | 192.8543 | 0 | 0 | 0 |  | 1 | TRUE | wye | FALSE
770 |  | 565 | 192.8543 | 0 | 0 | 0 |  | 1 | TRUE | wye | FALSE
771 |  | 566 | 192.8543 | 0 | 0 | 0 |  | 1 | TRUE | wye | FALSE
772 |  | 216 | 477.4892 | 0 | 0 | 0 |  | 1 | TRUE | wye | FALSE
773 |  | 368 | 0 | 0 | 0 | 0 |  | 1 | TRUE | wye | FALSE
774 |  | 369 | 0 | 0 | 0 | 0 |  | 1 | TRUE | wye | FALSE
775 |  | 422 | 0 | 0 | 0 | 0 |  | 1 | TRUE | wye | FALSE
776 |  | 647 | 0 | 0 | 0 | 0 |  | 1 | TRUE | wye | FALSE
777 |  | 4 | 104.9012 | 0 | 0 | 0 |  | 1 | TRUE | wye | FALSE
778 |  | 588 | 104.9012 | 0 | 0 | 0 |  | 1 | TRUE | wye | FALSE
779 |  | 302 | 0 | 0 | 0 | 0 |  | 1 | TRUE | wye | FALSE
780 |  | 153 | 16.375 | 0 | 0 | 0 |  | 1 | TRUE | wye | FALSE
781 |  | 197 | 16.375 | 0 | 0 | 0 |  | 1 | TRUE | wye | FALSE
782 |  | 304 | 16.375 | 0 | 0 | 0 |  | 1 | TRUE | wye | FALSE
783 |  | 633 | 16.375 | 0 | 0 | 0 |  | 1 | TRUE | wye | FALSE
784 |  | 688 | 0 | 0 | 0 | 0 |  | 1 | TRUE | wye | FALSE
785 |  | 443 | 38.9735 | 0 | 0 | 0 |  | 1 | TRUE | wye | FALSE
786 |  | 716 | 38.9735 | 0 | 0 | 0 |  | 1 | TRUE | wye | FALSE
787 |  | 208 | 40.5632 | 0 | 0 | 0 |  | 1 | TRUE | wye | FALSE
788 |  | 469 | 40.5632 | 0 | 0 | 0 |  | 1 | TRUE | wye | FALSE
789 |  | 510 | 0 | 0 | 0 | 0 |  | 1 | TRUE | wye | FALSE
790 |  | 511 | 0 | 0 | 0 | 0 |  | 1 | TRUE | wye | FALSE
791 |  | 228 | 0 | 0 | 0 | 0 |  | 1 | TRUE | wye | FALSE
792 |  | 427 | 48.3723 | 0 | 0 | 0 |  | 1 | TRUE | wye | FALSE
793 |  | 428 | 48.3723 | 0 | 0 | 0 |  | 1 | TRUE | wye | FALSE
794 |  | 675 | 48.3723 | 0 | 0 | 0 |  | 1 | TRUE | wye | FALSE
795 |  | 484 | 0 | 0 | 0 | 0 |  | 1 | TRUE | wye | FALSE
796 |  | 51 | 131.4417 | 0 | 0 | 0 |  | 1 | TRUE | wye | FALSE
797 |  | 512 | 131.4417 | 0 | 0 | 0 |  | 1 | TRUE | wye | FALSE
798 |  | 513 | 131.4417 | 0 | 0 | 0 |  | 1 | TRUE | wye | FALSE
799 |  | 23 | 10.1646 | 0 | 0 | 0 |  | 1 | TRUE | wye | FALSE
800 |  | 25 | 10.1646 | 0 | 0 | 0 |  | 1 | TRUE | wye | FALSE
801 |  | 386 | 10.1646 | 0 | 0 | 0 |  | 1 | TRUE | wye | FALSE
802 |  | 388 | 10.1646 | 0 | 0 | 0 |  | 1 | TRUE | wye | FALSE
803 |  | 390 | 10.1646 | 0 | 0 | 0 |  | 1 | TRUE | wye | FALSE
804 |  | 627 | 10.1646 | 0 | 0 | 0 |  | 1 | TRUE | wye | FALSE
805 |  | 628 | 10.1646 | 0 | 0 | 0 |  | 1 | TRUE | wye | FALSE
806 |  | 291 | -7.818 | 0 | 0 | 0 |  | 1 | TRUE | wye | FALSE
807 |  | 597 | -7.818 | 0 | 0 | 0 |  | 1 | TRUE | wye | FALSE
808 |  | 598 | -7.818 | 0 | 0 | 0 |  | 1 | TRUE | wye | FALSE
809 |  | 293 | 0 | 0 | 0 | 0 |  | 1 | TRUE | wye | FALSE
810 |  | 295 | 0 | 0 | 0 | 0 |  | 1 | TRUE | wye | FALSE
811 |  | 85 | 7.78 | 0 | 0 | 0 |  | 1 | TRUE | wye | FALSE
812 |  | 155 | 19.9222 | 0 | 0 | 0 |  | 1 | TRUE | wye | FALSE
813 |  | 156 | 19.9222 | 0 | 0 | 0 |  | 1 | TRUE | wye | FALSE
814 |  | 243 | 19.9222 | 0 | 0 | 0 |  | 1 | TRUE | wye | FALSE
815 |  | 244 | 19.9222 | 0 | 0 | 0 |  | 1 | TRUE | wye | FALSE
816 |  | 477 | 19.9222 | 0 | 0 | 0 |  | 1 | TRUE | wye | FALSE
817 |  | 478 | 19.9222 | 0 | 0 | 0 |  | 1 | TRUE | wye | FALSE
818 |  | 713 | 19.9222 | 0 | 0 | 0 |  | 1 | TRUE | wye | FALSE
819 |  | 714 | 19.9222 | 0 | 0 | 0 |  | 1 | TRUE | wye | FALSE
820 |  | 715 | 19.9222 | 0 | 0 | 0 |  | 1 | TRUE | wye | FALSE
821 |  | 298 | -10 | 0 | 0 | 0 |  | 1 | TRUE | wye | FALSE
822 |  | 704 | -10 | 0 | 0 | 0 |  | 1 | TRUE | wye | FALSE
823 |  | 138 | 130.65 | 0 | 0 | 0 |  | 1 | TRUE | wye | FALSE
824 |  | 540 | 130.65 | 0 | 0 | 0 |  | 1 | TRUE | wye | FALSE
825 |  | 359 | 0 | 0 | 0 | 0 |  | 1 | TRUE | wye | FALSE
826 |  | 372 | 0 | 0 | 0 | 0 |  | 1 | TRUE | wye | FALSE
827 |  | 213 | 0 | 0 | 0 | 0 |  | 1 | TRUE | wye | FALSE
828 |  | 569 | 0 | 0 | 0 | 0 |  | 1 | TRUE | wye | FALSE
829 |  | 570 | 0 | 0 | 0 | 0 |  | 1 | TRUE | wye | FALSE
830 |  | 571 | 0 | 0 | 0 | 0 |  | 1 | TRUE | wye | FALSE
831 |  | 579 | 0 | 0 | 0 | 0 |  | 1 | TRUE | wye | FALSE
832 |  | 73 | 0.83 | 0 | 0 | 0 |  | 1 | TRUE | wye | FALSE
833 |  | 74 | 0.83 | 0 | 0 | 0 |  | 1 | TRUE | wye | FALSE
834 |  | 755 | 0.83 | 0 | 0 | 0 |  | 1 | TRUE | wye | FALSE
835 |  | 756 | 0.83 | 0 | 0 | 0 |  | 1 | TRUE | wye | FALSE
836 |  | 467 | -5.0518 | 0 | 0 | 0 |  | 1 | TRUE | wye | FALSE
837 |  | 778 | -5.0518 | 0 | 0 | 0 |  | 1 | TRUE | wye | FALSE
838 |  | 118 | 11.95 | 0 | 0 | 0 |  | 1 | TRUE | wye | FALSE
839 |  | 119 | 11.95 | 0 | 0 | 0 |  | 1 | TRUE | wye | FALSE
840 |  | 741 | 11.95 | 0 | 0 | 0 |  | 1 | TRUE | wye | FALSE
841 |  | 11 | 0 | 0 | 0 | 0 |  | 1 | TRUE | wye | FALSE
842 |  | 12 | 0 | 0 | 0 | 0 |  | 1 | TRUE | wye | FALSE
843 |  | 757 | 0 | 0 | 0 | 0 |  | 1 | TRUE | wye | FALSE
844 |  | 758 | 0 | 0 | 0 | 0 |  | 1 | TRUE | wye | FALSE
845 |  | 137 | 0 | 0 | 0 | 0 |  | 1 | TRUE | wye | FALSE
846 |  | 240 | 0 | 0 | 0 | 0 |  | 1 | TRUE | wye | FALSE
847 |  | 192 | 0.6652 | 0 | 0 | 0 |  | 1 | TRUE | wye | FALSE
848 |  | 380 | 0.6652 | 0 | 0 | 0 |  | 1 | TRUE | wye | FALSE
849 |  | 381 | 0.6652 | 0 | 0 | 0 |  | 1 | TRUE | wye | FALSE
850 |  | 492 | 0.6652 | 0 | 0 | 0 |  | 1 | TRUE | wye | FALSE
851 |  | 493 | 0.6652 | 0 | 0 | 0 |  | 1 | TRUE | wye | FALSE
852 |  | 494 | 0.6652 | 0 | 0 | 0 |  | 1 | TRUE | wye | FALSE
853 |  | 776 | 0.6652 | 0 | 0 | 0 |  | 1 | TRUE | wye | FALSE
854 |  | 777 | 0.6652 | 0 | 0 | 0 |  | 1 | TRUE | wye | FALSE
855 |  | 315 | 0 | 0 | 0 | 0 |  | 1 | TRUE | wye | FALSE
856 |  | 316 | 0 | 0 | 0 | 0 |  | 1 | TRUE | wye | FALSE
857 |  | 319 | 0 | 0 | 0 | 0 |  | 1 | TRUE | wye | FALSE
858 |  | 320 | 0 | 0 | 0 | 0 |  | 1 | TRUE | wye | FALSE
859 |  | 480 | 18.4985 | 0 | 0 | 0 |  | 1 | TRUE | wye | FALSE
860 |  | 729 | 18.4985 | 0 | 0 | 0 |  | 1 | TRUE | wye | FALSE
861 |  | 339 | 0 | 0 | 0 | 0 |  | 1 | TRUE | wye | FALSE
862 |  | 28 | 0 | 0 | 0 | 0 |  | 1 | TRUE | wye | FALSE
863 |  | 687 | 0 | 0 | 0 | 0 |  | 1 | TRUE | wye | FALSE
864 |  | 284 | 0 | 0 | 0 | 0 |  | 1 | TRUE | wye | FALSE
865 |  | 286 | 0 | 0 | 0 | 0 |  | 1 | TRUE | wye | FALSE
866 |  | 14 | 0 | 0 | 0 | 0 |  | 1 | TRUE | wye | FALSE
867 |  | 120 | 0 | 0 | 0 | 0 |  | 1 | TRUE | wye | FALSE
868 |  | 124 | 0 | 0 | 0 | 0 |  | 1 | TRUE | wye | FALSE
869 |  | 232 | 63.03 | 0 | 0 | 0 |  | 1 | TRUE | wye | FALSE
870 |  | 338 | 63.03 | 0 | 0 | 0 |  | 1 | TRUE | wye | FALSE
871 |  | 340 | 63.03 | 0 | 0 | 0 |  | 1 | TRUE | wye | FALSE
872 |  | 341 | 63.03 | 0 | 0 | 0 |  | 1 | TRUE | wye | FALSE
873 |  | 63 | 23.5003 | 0 | 0 | 0 |  | 1 | TRUE | wye | FALSE
874 |  | 516 | 23.5003 | 0 | 0 | 0 |  | 1 | TRUE | wye | FALSE
875 |  | 15 | 0 | 0 | 0 | 0 |  | 1 | TRUE | wye | FALSE
876 |  | 788 | 0 | 0 | 0 | 0 |  | 1 | TRUE | wye | FALSE
877 |  | 789 | 0 | 0 | 0 | 0 |  | 1 | TRUE | wye | FALSE
878 |  | 152 | 0 | 0 | 0 | 0 |  | 1 | TRUE | wye | FALSE
879 |  | 176 | 299.5813 | 0 | 0 | 0 |  | 1 | TRUE | wye | FALSE
880 |  | 652 | 299.5813 | 0 | 0 | 0 |  | 1 | TRUE | wye | FALSE
881 |  | 53 | 93.034 | 0 | 0 | 0 |  | 1 | TRUE | wye | FALSE
882 |  | 275 | 93.034 | 0 | 0 | 0 |  | 1 | TRUE | wye | FALSE
883 |  | 590 | 93.034 | 0 | 0 | 0 |  | 1 | TRUE | wye | FALSE
884 |  | 55 | 98.1964 | 0 | 0 | 0 |  | 1 | TRUE | wye | FALSE
885 |  | 514 | 98.1964 | 0 | 0 | 0 |  | 1 | TRUE | wye | FALSE
886 |  | 405 | 145.3 | 0 | 0 | 0 |  | 1 | TRUE | wye | FALSE
887 |  | 664 | 145.3 | 0 | 0 | 0 |  | 1 | TRUE | wye | FALSE
888 |  | 665 | 145.3 | 0 | 0 | 0 |  | 1 | TRUE | wye | FALSE
889 |  | 27 | 23.3072 | 0 | 0 | 0 |  | 1 | TRUE | wye | FALSE
890 |  | 175 | 23.3072 | 0 | 0 | 0 |  | 1 | TRUE | wye | FALSE
891 |  | 552 | 23.3072 | 0 | 0 | 0 |  | 1 | TRUE | wye | FALSE
892 |  | 357 | 0 | 0 | 0 | 0 |  | 1 | TRUE | wye | FALSE
893 |  | 450 | 0 | 0 | 0 | 0 |  | 1 | TRUE | wye | FALSE
894 |  | 452 | 0 | 0 | 0 | 0 |  | 1 | TRUE | wye | FALSE
895 |  | 231 | 0 | 0 | 0 | 0 |  | 1 | TRUE | wye | FALSE
896 |  | 206 | 0 | 0 | 0 | 0 |  | 1 | TRUE | wye | FALSE
897 |  | 307 | 0 | 0 | 0 | 0 |  | 1 | TRUE | wye | FALSE
898 |  | 430 | 0 | 0 | 0 | 0 |  | 1 | TRUE | wye | FALSE
899 |  | 431 | 0 | 0 | 0 | 0 |  | 1 | TRUE | wye | FALSE
900 |  | 68 | 22.5339 | 0 | 0 | 0 |  | 1 | TRUE | wye | FALSE
901 |  | 383 | 22.5339 | 0 | 0 | 0 |  | 1 | TRUE | wye | FALSE
902 |  | 384 | 22.5339 | 0 | 0 | 0 |  | 1 | TRUE | wye | FALSE
903 |  | 685 | 22.5339 | 0 | 0 | 0 |  | 1 | TRUE | wye | FALSE
904 |  | 279 | 256.2707 | 0 | 0 | 0 |  | 1 | TRUE | wye | FALSE
905 |  | 725 | 256.2707 | 0 | 0 | 0 |  | 1 | TRUE | wye | FALSE
906 |  | 448 | 52.2373 | 0 | 0 | 0 |  | 1 | TRUE | wye | FALSE
907 |  | 449 | 52.2373 | 0 | 0 | 0 |  | 1 | TRUE | wye | FALSE
908 |  | 728 | 52.2373 | 0 | 0 | 0 |  | 1 | TRUE | wye | FALSE
909 |  | 161 | 45.2034 | 0 | 0 | 0 |  | 1 | TRUE | wye | FALSE
910 |  | 560 | 45.2034 | 0 | 0 | 0 |  | 1 | TRUE | wye | FALSE
911 |  | 561 | 45.2034 | 0 | 0 | 0 |  | 1 | TRUE | wye | FALSE
912 |  | 562 | 45.2034 | 0 | 0 | 0 |  | 1 | TRUE | wye | FALSE

## gen
| name | bus | p_mw | vm_pu | sn_mva | min_q_mvar | max_q_mvar | scaling | slack | controllable | id_q_capability_curve_characteristic | reactive_capability_curve | curve_style | in_service | slack_weight | type | min_p_mw | max_p_mw
0 |  | 3 | 0 | 1 |  |  |  | 1 | FALSE | TRUE |  | FALSE |  | TRUE | 0 |  | 0 | 10.72
1 |  | 6 | 0 | 1 |  |  |  | 1 | FALSE | TRUE |  | FALSE |  | TRUE | 0 |  | 0 | 10.72
2 |  | 495 | 0 | 1 |  |  |  | 1 | FALSE | TRUE |  | FALSE |  | TRUE | 0 |  | 0 | 10.72
3 |  | 496 | 0 | 1 |  |  |  | 1 | FALSE | TRUE |  | FALSE |  | TRUE | 0 |  | 0 | 10.72
4 |  | 7 | 0 | 1 |  |  |  | 1 | FALSE | TRUE |  | FALSE |  | TRUE | 0 |  | 0 | 5
5 |  | 497 | 0 | 1 |  |  |  | 1 | FALSE | TRUE |  | FALSE |  | TRUE | 0 |  | 0 | 5
6 |  | 498 | 0 | 1 |  |  |  | 1 | FALSE | TRUE |  | FALSE |  | TRUE | 0 |  | 0 | 5
7 |  | 499 | 0 | 1 |  |  |  | 1 | FALSE | TRUE |  | FALSE |  | TRUE | 0 |  | 0 | 5
8 |  | 63 | 0 | 1 |  |  |  | 1 | FALSE | TRUE |  | FALSE |  | TRUE | 0 |  | 0 | 45
9 |  | 516 | 0 | 1 |  |  |  | 1 | FALSE | TRUE |  | FALSE |  | TRUE | 0 |  | 0 | 45
10 |  | 69 | 0 | 1 |  |  |  | 1 | FALSE | TRUE |  | FALSE |  | TRUE | 0 |  | 0 | 56.5714
11 |  | 70 | 0 | 1 |  |  |  | 1 | FALSE | TRUE |  | FALSE |  | TRUE | 0 |  | 0 | 56.5714
12 |  | 71 | 0 | 1 |  |  |  | 1 | FALSE | TRUE |  | FALSE |  | TRUE | 0 |  | 0 | 56.5714
13 |  | 518 | 0 | 1 |  |  |  | 1 | FALSE | TRUE |  | FALSE |  | TRUE | 0 |  | 0 | 56.5714
14 |  | 519 | 0 | 1 |  |  |  | 1 | FALSE | TRUE |  | FALSE |  | TRUE | 0 |  | 0 | 56.5714
15 |  | 520 | 0 | 1 |  |  |  | 1 | FALSE | TRUE |  | FALSE |  | TRUE | 0 |  | 0 | 56.5714
16 |  | 521 | 0 | 1 |  |  |  | 1 | FALSE | TRUE |  | FALSE |  | TRUE | 0 |  | 0 | 56.5714
17 |  | 78 | 0 | 1 |  |  |  | 1 | FALSE | TRUE |  | FALSE |  | TRUE | 0 |  | 0 | 165.2667
18 |  | 523 | 0 | 1 |  |  |  | 1 | FALSE | TRUE |  | FALSE |  | TRUE | 0 |  | 0 | 165.2667
19 |  | 524 | 0 | 1 |  |  |  | 1 | FALSE | TRUE |  | FALSE |  | TRUE | 0 |  | 0 | 165.2667
20 |  | 84 | 0 | 1 |  |  |  | 1 | FALSE | TRUE |  | FALSE |  | TRUE | 0 |  | 0 | 13.6667
21 |  | 530 | 0 | 1 |  |  |  | 1 | FALSE | TRUE |  | FALSE |  | TRUE | 0 |  | 0 | 13.6667
22 |  | 531 | 0 | 1 |  |  |  | 1 | FALSE | TRUE |  | FALSE |  | TRUE | 0 |  | 0 | 13.6667
23 |  | 105 | 0 | 1 |  |  |  | 1 | FALSE | TRUE |  | FALSE |  | TRUE | 0 |  | 0 | 88.4
24 |  | 108 | 0 | 1 |  |  |  | 1 | FALSE | TRUE |  | FALSE |  | TRUE | 0 |  | 0 | 88.4
25 |  | 110 | 0 | 1 |  |  |  | 1 | FALSE | TRUE |  | FALSE |  | TRUE | 0 |  | 0 | 88.4
26 |  | 113 | 0 | 1 |  |  |  | 1 | FALSE | TRUE |  | FALSE |  | TRUE | 0 |  | 0 | 88.4
27 |  | 532 | 0 | 1 |  |  |  | 1 | FALSE | TRUE |  | FALSE |  | TRUE | 0 |  | 0 | 88.4
28 |  | 127 | 0 | 1 |  |  |  | 1 | FALSE | TRUE |  | FALSE |  | TRUE | 0 |  | 0 | 9.5714
29 |  | 533 | 0 | 1 |  |  |  | 1 | FALSE | TRUE |  | FALSE |  | TRUE | 0 |  | 0 | 9.5714
30 |  | 534 | 0 | 1 |  |  |  | 1 | FALSE | TRUE |  | FALSE |  | TRUE | 0 |  | 0 | 9.5714
31 |  | 535 | 0 | 1 |  |  |  | 1 | FALSE | TRUE |  | FALSE |  | TRUE | 0 |  | 0 | 9.5714
32 |  | 536 | 0 | 1 |  |  |  | 1 | FALSE | TRUE |  | FALSE |  | TRUE | 0 |  | 0 | 9.5714
33 |  | 537 | 0 | 1 |  |  |  | 1 | FALSE | TRUE |  | FALSE |  | TRUE | 0 |  | 0 | 9.5714
34 |  | 538 | 0 | 1 |  |  |  | 1 | FALSE | TRUE |  | FALSE |  | TRUE | 0 |  | 0 | 9.5714
35 |  | 133 | 0 | 1 |  |  |  | 1 | FALSE | TRUE |  | FALSE |  | TRUE | 0 |  | 0 | 1.2
36 |  | 134 | 0 | 1 |  |  |  | 1 | FALSE | TRUE |  | FALSE |  | TRUE | 0 |  | 0 | 1.2
37 |  | 135 | 0 | 1 |  |  |  | 1 | FALSE | TRUE |  | FALSE |  | TRUE | 0 |  | 0 | 1.2
38 |  | 136 | 0 | 1 |  |  |  | 1 | FALSE | TRUE |  | FALSE |  | TRUE | 0 |  | 0 | 1.2
39 |  | 539 | 0 | 1 |  |  |  | 1 | FALSE | TRUE |  | FALSE |  | TRUE | 0 |  | 0 | 1.2
40 |  | 138 | 0 | 1 |  |  |  | 1 | FALSE | TRUE |  | FALSE |  | TRUE | 0 |  | 0 | 68.9
41 |  | 540 | 0 | 1 |  |  |  | 1 | FALSE | TRUE |  | FALSE |  | TRUE | 0 |  | 0 | 68.9
42 |  | 142 | 0 | 1 |  |  |  | 1 | FALSE | TRUE |  | FALSE |  | TRUE | 0 |  | 0 | 24.5
43 |  | 144 | 0 | 1 |  |  |  | 1 | FALSE | TRUE |  | FALSE |  | TRUE | 0 |  | 0 | 24.5
44 |  | 146 | 0 | 1 |  |  |  | 1 | FALSE | TRUE |  | FALSE |  | TRUE | 0 |  | 0 | 24.5
45 |  | 542 | 0 | 1 |  |  |  | 1 | FALSE | TRUE |  | FALSE |  | TRUE | 0 |  | 0 | 24.5
46 |  | 575 | 0 | 1 |  |  |  | 1 | FALSE | TRUE |  | FALSE |  | TRUE | 0 |  | 0 | 32
47 |  | 64 | 0 | 1 |  |  |  | 1 | FALSE | TRUE |  | FALSE |  | TRUE | 0 |  | 0 | 31.6667
48 |  | 157 | 0 | 1 |  |  |  | 1 | FALSE | TRUE |  | FALSE |  | TRUE | 0 |  | 0 | 31.6667
49 |  | 159 | 0 | 1 |  |  |  | 1 | FALSE | TRUE |  | FALSE |  | TRUE | 0 |  | 0 | 31.6667
50 |  | 160 | 0 | 1 |  |  |  | 1 | FALSE | TRUE |  | FALSE |  | TRUE | 0 |  | 0 | 31.6667
51 |  | 163 | 0 | 1 |  |  |  | 1 | FALSE | TRUE |  | FALSE |  | TRUE | 0 |  | 0 | 31.6667
52 |  | 545 | 0 | 1 |  |  |  | 1 | FALSE | TRUE |  | FALSE |  | TRUE | 0 |  | 0 | 31.6667
53 |  | 166 | 0 | 1 |  |  |  | 1 | FALSE | TRUE |  | FALSE |  | TRUE | 0 |  | 0 | 132.8571
54 |  | 167 | 0 | 1 |  |  |  | 1 | FALSE | TRUE |  | FALSE |  | TRUE | 0 |  | 0 | 132.8571
55 |  | 171 | 0 | 1 |  |  |  | 1 | FALSE | TRUE |  | FALSE |  | TRUE | 0 |  | 0 | 132.8571
56 |  | 172 | 0 | 1 |  |  |  | 1 | FALSE | TRUE |  | FALSE |  | TRUE | 0 |  | 0 | 132.8571
57 |  | 547 | 0 | 1 |  |  |  | 1 | FALSE | TRUE |  | FALSE |  | TRUE | 0 |  | 0 | 132.8571
58 |  | 548 | 0 | 1 |  |  |  | 1 | FALSE | TRUE |  | FALSE |  | TRUE | 0 |  | 0 | 132.8571
59 |  | 549 | 0 | 1 |  |  |  | 1 | FALSE | TRUE |  | FALSE |  | TRUE | 0 |  | 0 | 132.8571
60 |  | 173 | 0 | 1 |  |  |  | 1 | FALSE | TRUE |  | FALSE |  | TRUE | 0 |  | 0 | 6.6667
61 |  | 550 | 0 | 1 |  |  |  | 1 | FALSE | TRUE |  | FALSE |  | TRUE | 0 |  | 0 | 6.6667
62 |  | 551 | 0 | 1 |  |  |  | 1 | FALSE | TRUE |  | FALSE |  | TRUE | 0 |  | 0 | 6.6667
63 |  | 27 | 0 | 1 |  |  |  | 1 | FALSE | TRUE |  | FALSE |  | TRUE | 0 |  | 0 | 15.6667
64 |  | 175 | 0 | 1 |  |  |  | 1 | FALSE | TRUE |  | FALSE |  | TRUE | 0 |  | 0 | 15.6667
65 |  | 552 | 0 | 1 |  |  |  | 1 | FALSE | TRUE |  | FALSE |  | TRUE | 0 |  | 0 | 15.6667
66 |  | 193 | 0 | 1 |  |  |  | 1 | FALSE | TRUE |  | FALSE |  | TRUE | 0 |  | 0 | 10
67 |  | 558 | 0 | 1 |  |  |  | 1 | FALSE | TRUE |  | FALSE |  | TRUE | 0 |  | 0 | 10
68 |  | 559 | 0 | 1 |  |  |  | 1 | FALSE | TRUE |  | FALSE |  | TRUE | 0 |  | 0 | 10
69 |  | 161 | 0 | 1 |  |  |  | 1 | FALSE | TRUE |  | FALSE |  | TRUE | 0 |  | 0 | 345
70 |  | 560 | 0 | 1 |  |  |  | 1 | FALSE | TRUE |  | FALSE |  | TRUE | 0 |  | 0 | 345
71 |  | 561 | 0 | 1 |  |  |  | 1 | FALSE | TRUE |  | FALSE |  | TRUE | 0 |  | 0 | 345
72 |  | 562 | 0 | 1 |  |  |  | 1 | FALSE | TRUE |  | FALSE |  | TRUE | 0 |  | 0 | 345
73 |  | 201 | 0 | 1 |  |  |  | 1 | FALSE | TRUE |  | FALSE |  | TRUE | 0 |  | 0 | 800
74 |  | 203 | 0 | 1 |  |  |  | 1 | FALSE | TRUE |  | FALSE |  | TRUE | 0 |  | 0 | 222.5
75 |  | 209 | 0 | 1 |  |  |  | 1 | FALSE | TRUE |  | FALSE |  | TRUE | 0 |  | 0 | 222.5
76 |  | 52 | 0 | 1 |  |  |  | 1 | FALSE | TRUE |  | FALSE |  | TRUE | 0 |  | 0 | 16.6333
77 |  | 563 | 0 | 1 |  |  |  | 1 | FALSE | TRUE |  | FALSE |  | TRUE | 0 |  | 0 | 16.6333
78 |  | 564 | 0 | 1 |  |  |  | 1 | FALSE | TRUE |  | FALSE |  | TRUE | 0 |  | 0 | 16.6333
79 |  | 212 | 0 | 1 |  |  |  | 1 | FALSE | TRUE |  | FALSE |  | TRUE | 0 |  | 0 | 20.6333
80 |  | 565 | 0 | 1 |  |  |  | 1 | FALSE | TRUE |  | FALSE |  | TRUE | 0 |  | 0 | 20.6333
81 |  | 566 | 0 | 1 |  |  |  | 1 | FALSE | TRUE |  | FALSE |  | TRUE | 0 |  | 0 | 20.6333
82 |  | 217 | 0 | 1 |  |  |  | 1 | FALSE | TRUE |  | FALSE |  | TRUE | 0 |  | 0 | 19.96
83 |  | 219 | 0 | 1 |  |  |  | 1 | FALSE | TRUE |  | FALSE |  | TRUE | 0 |  | 0 | 19.96
84 |  | 221 | 0 | 1 |  |  |  | 1 | FALSE | TRUE |  | FALSE |  | TRUE | 0 |  | 0 | 19.96
85 |  | 567 | 0 | 1 |  |  |  | 1 | FALSE | TRUE |  | FALSE |  | TRUE | 0 |  | 0 | 19.96
86 |  | 568 | 0 | 1 |  |  |  | 1 | FALSE | TRUE |  | FALSE |  | TRUE | 0 |  | 0 | 19.96
87 |  | 128 | 0 | 1 |  |  |  | 1 | FALSE | TRUE |  | FALSE |  | TRUE | 0 |  | 0 | 1575
88 |  | 228 | 0 | 1 |  |  |  | 1 | FALSE | TRUE |  | FALSE |  | TRUE | 0 |  | 0 | 1644
89 |  | 237 | 0 | 1 |  |  |  | 1 | FALSE | TRUE |  | FALSE |  | TRUE | 0 |  | 0 | 1302
90 |  | 238 | 0 | 1 |  |  |  | 1 | FALSE | TRUE |  | FALSE |  | TRUE | 0 |  | 0 | 1302
91 |  | 574 | 0 | 1 |  |  |  | 1 | FALSE | TRUE |  | FALSE |  | TRUE | 0 |  | 0 | 1302
92 |  | 242 | 0 | 1 |  |  |  | 1 | FALSE | TRUE |  | FALSE |  | TRUE | 0 |  | 0 | 560
93 |  | 576 | 0 | 1 |  |  |  | 1 | FALSE | TRUE |  | FALSE |  | TRUE | 0 |  | 0 | 560
94 |  | 61 | 0 | 1 |  |  |  | 1 | FALSE | TRUE |  | FALSE |  | TRUE | 0 |  | 0 | 148
95 |  | 248 | 0 | 1 |  |  |  | 1 | FALSE | TRUE |  | FALSE |  | TRUE | 0 |  | 0 | 148
96 |  | 249 | 0 | 1 |  |  |  | 1 | FALSE | TRUE |  | FALSE |  | TRUE | 0 |  | 0 | 148
97 |  | 578 | 0 | 1 |  |  |  | 1 | FALSE | TRUE |  | FALSE |  | TRUE | 0 |  | 0 | 148
98 |  | 580 | 0 | 1 |  |  |  | 1 | FALSE | TRUE |  | FALSE |  | TRUE | 0 |  | 0 | 148
99 |  | 4 | 0 | 1 |  |  |  | 1 | FALSE | TRUE |  | FALSE |  | TRUE | 0 |  | 0 | 20.44
100 |  | 588 | 0 | 1 |  |  |  | 1 | FALSE | TRUE |  | FALSE |  | TRUE | 0 |  | 0 | 20.44
101 |  | 177 | 0 | 1 |  |  |  | 1 | FALSE | TRUE |  | FALSE |  | TRUE | 0 |  | 0 | 173.95
102 |  | 589 | 0 | 1 |  |  |  | 1 | FALSE | TRUE |  | FALSE |  | TRUE | 0 |  | 0 | 173.95
103 |  | 53 | 0 | 1 |  |  |  | 1 | FALSE | TRUE |  | FALSE |  | TRUE | 0 |  | 0 | 9.6667
104 |  | 275 | 0 | 1 |  |  |  | 1 | FALSE | TRUE |  | FALSE |  | TRUE | 0 |  | 0 | 9.6667
105 |  | 590 | 0 | 1 |  |  |  | 1 | FALSE | TRUE |  | FALSE |  | TRUE | 0 |  | 0 | 9.6667
106 |  | 284 | 0 | 1 |  |  |  | 1 | FALSE | TRUE |  | FALSE |  | TRUE | 0 |  | 0 | 180
107 |  | 286 | 0 | 1 |  |  |  | 1 | FALSE | TRUE |  | FALSE |  | TRUE | 0 |  | 0 | 180
108 |  | 129 | 0 | 1 |  |  |  | 1 | FALSE | TRUE |  | FALSE |  | TRUE | 0 |  | 0 | 6.6667
109 |  | 595 | 0 | 1 |  |  |  | 1 | FALSE | TRUE |  | FALSE |  | TRUE | 0 |  | 0 | 6.6667
110 |  | 596 | 0 | 1 |  |  |  | 1 | FALSE | TRUE |  | FALSE |  | TRUE | 0 |  | 0 | 6.6667
111 |  | 303 | 0 | 1 |  |  |  | 1 | FALSE | TRUE |  | FALSE |  | TRUE | 0 |  | 0 | 1126
112 |  | 601 | 0 | 1 |  |  |  | 1 | FALSE | TRUE |  | FALSE |  | TRUE | 0 |  | 0 | 1126
113 |  | 312 | 0 | 1 |  |  |  | 1 | FALSE | TRUE |  | FALSE |  | TRUE | 0 |  | 0 | 47
114 |  | 317 | 0 | 1 |  |  |  | 1 | FALSE | TRUE |  | FALSE |  | TRUE | 0 |  | 0 | 47
115 |  | 782 | 0 | 1 |  |  |  | 1 | FALSE | TRUE |  | FALSE |  | TRUE | 0 |  | 0 | 47
116 |  | 347 | 0 | 1 |  |  |  | 1 | FALSE | TRUE |  | FALSE |  | TRUE | 0 |  | 0 | 1207
117 |  | 333 | 0 | 1 |  |  |  | 1 | FALSE | TRUE |  | FALSE |  | TRUE | 0 |  | 0 | 1181.5
118 |  | 612 | 0 | 1 |  |  |  | 1 | FALSE | TRUE |  | FALSE |  | TRUE | 0 |  | 0 | 1181.5
119 |  | 180 | 0 | 1 |  |  |  | 1 | FALSE | TRUE |  | FALSE |  | TRUE | 0 |  | 0 | 4.3333
120 |  | 361 | 0 | 1 |  |  |  | 1 | FALSE | TRUE |  | FALSE |  | TRUE | 0 |  | 0 | 4.3333
121 |  | 362 | 0 | 1 |  |  |  | 1 | FALSE | TRUE |  | FALSE |  | TRUE | 0 |  | 0 | 4.3333
122 |  | 364 | 0 | 1 |  |  |  | 1 | FALSE | TRUE |  | FALSE |  | TRUE | 0 |  | 0 | 353.6667
123 |  | 614 | 0 | 1 |  |  |  | 1 | FALSE | TRUE |  | FALSE |  | TRUE | 0 |  | 0 | 353.6667
124 |  | 615 | 0 | 1 |  |  |  | 1 | FALSE | TRUE |  | FALSE |  | TRUE | 0 |  | 0 | 353.6667
125 |  | 299 | 0 | 1 |  |  |  | 1 | FALSE | TRUE |  | FALSE |  | TRUE | 0 |  | 0 | 609
126 |  | 616 | 0 | 1 |  |  |  | 1 | FALSE | TRUE |  | FALSE |  | TRUE | 0 |  | 0 | 609
127 |  | 344 | 0 | 1 |  |  |  | 1 | FALSE | TRUE |  | FALSE |  | TRUE | 0 |  | 0 | 33
128 |  | 345 | 0 | 1 |  |  |  | 1 | FALSE | TRUE |  | FALSE |  | TRUE | 0 |  | 0 | 33
129 |  | 371 | 0 | 1 |  |  |  | 1 | FALSE | TRUE |  | FALSE |  | TRUE | 0 |  | 0 | 33
130 |  | 620 | 0 | 1 |  |  |  | 1 | FALSE | TRUE |  | FALSE |  | TRUE | 0 |  | 0 | 33
131 |  | 621 | 0 | 1 |  |  |  | 1 | FALSE | TRUE |  | FALSE |  | TRUE | 0 |  | 0 | 33
132 |  | 17 | 0 | 1 |  |  |  | 1 | FALSE | TRUE |  | FALSE |  | TRUE | 0 |  | 0 | 70
133 |  | 623 | 0 | 1 |  |  |  | 1 | FALSE | TRUE |  | FALSE |  | TRUE | 0 |  | 0 | 70
134 |  | 148 | 0 | 1 |  |  |  | 1 | FALSE | TRUE |  | FALSE |  | TRUE | 0 |  | 0 | 12.475
135 |  | 150 | 0 | 1 |  |  |  | 1 | FALSE | TRUE |  | FALSE |  | TRUE | 0 |  | 0 | 12.475
136 |  | 375 | 0 | 1 |  |  |  | 1 | FALSE | TRUE |  | FALSE |  | TRUE | 0 |  | 0 | 12.475
137 |  | 377 | 0 | 1 |  |  |  | 1 | FALSE | TRUE |  | FALSE |  | TRUE | 0 |  | 0 | 12.475
138 |  | 204 | 0 | 1 |  |  |  | 1 | FALSE | TRUE |  | FALSE |  | TRUE | 0 |  | 0 | 251.7143
139 |  | 205 | 0 | 1 |  |  |  | 1 | FALSE | TRUE |  | FALSE |  | TRUE | 0 |  | 0 | 251.7143
140 |  | 277 | 0 | 1 |  |  |  | 1 | FALSE | TRUE |  | FALSE |  | TRUE | 0 |  | 0 | 251.7143
141 |  | 300 | 0 | 1 |  |  |  | 1 | FALSE | TRUE |  | FALSE |  | TRUE | 0 |  | 0 | 251.7143
142 |  | 301 | 0 | 1 |  |  |  | 1 | FALSE | TRUE |  | FALSE |  | TRUE | 0 |  | 0 | 251.7143
143 |  | 392 | 0 | 1 |  |  |  | 1 | FALSE | TRUE |  | FALSE |  | TRUE | 0 |  | 0 | 251.7143
144 |  | 630 | 0 | 1 |  |  |  | 1 | FALSE | TRUE |  | FALSE |  | TRUE | 0 |  | 0 | 251.7143
145 |  | 169 | 0 | 1 |  |  |  | 1 | FALSE | TRUE |  | FALSE |  | TRUE | 0 |  | 0 | 5.25
146 |  | 393 | 0 | 1 |  |  |  | 1 | FALSE | TRUE |  | FALSE |  | TRUE | 0 |  | 0 | 5.25
147 |  | 631 | 0 | 1 |  |  |  | 1 | FALSE | TRUE |  | FALSE |  | TRUE | 0 |  | 0 | 5.25
148 |  | 632 | 0 | 1 |  |  |  | 1 | FALSE | TRUE |  | FALSE |  | TRUE | 0 |  | 0 | 5.25
149 |  | 153 | 0 | 1 |  |  |  | 1 | FALSE | TRUE |  | FALSE |  | TRUE | 0 |  | 0 | 21.425
150 |  | 197 | 0 | 1 |  |  |  | 1 | FALSE | TRUE |  | FALSE |  | TRUE | 0 |  | 0 | 21.425
151 |  | 304 | 0 | 1 |  |  |  | 1 | FALSE | TRUE |  | FALSE |  | TRUE | 0 |  | 0 | 21.425
152 |  | 633 | 0 | 1 |  |  |  | 1 | FALSE | TRUE |  | FALSE |  | TRUE | 0 |  | 0 | 21.425
153 |  | 302 | 0 | 1 |  |  |  | 1 | FALSE | TRUE |  | FALSE |  | TRUE | 0 |  | 0 | 619
154 |  | 227 | 0 | 1 |  |  |  | 1 | FALSE | TRUE |  | FALSE |  | TRUE | 0 |  | 0 | 406
155 |  | 636 | 0 | 1 |  |  |  | 1 | FALSE | TRUE |  | FALSE |  | TRUE | 0 |  | 0 | 406
156 |  | 313 | 0 | 1 |  |  |  | 1 | FALSE | TRUE |  | FALSE |  | TRUE | 0 |  | 0 | 47.5
157 |  | 314 | 0 | 1 |  |  |  | 1 | FALSE | TRUE |  | FALSE |  | TRUE | 0 |  | 0 | 47.5
158 |  | 318 | 0 | 1 |  |  |  | 1 | FALSE | TRUE |  | FALSE |  | TRUE | 0 |  | 0 | 47.5
159 |  | 412 | 0 | 1 |  |  |  | 1 | FALSE | TRUE |  | FALSE |  | TRUE | 0 |  | 0 | 47.5
160 |  | 413 | 0 | 1 |  |  |  | 1 | FALSE | TRUE |  | FALSE |  | TRUE | 0 |  | 0 | 47.5
161 |  | 641 | 0 | 1 |  |  |  | 1 | FALSE | TRUE |  | FALSE |  | TRUE | 0 |  | 0 | 47.5
162 |  | 5 | 0 | 1 |  |  |  | 1 | FALSE | TRUE |  | FALSE |  | TRUE | 0 |  | 0 | 905
163 |  | 373 | 0 | 1 |  |  |  | 1 | FALSE | TRUE |  | FALSE |  | TRUE | 0 |  | 0 | 13.5333
164 |  | 374 | 0 | 1 |  |  |  | 1 | FALSE | TRUE |  | FALSE |  | TRUE | 0 |  | 0 | 13.5333
165 |  | 644 | 0 | 1 |  |  |  | 1 | FALSE | TRUE |  | FALSE |  | TRUE | 0 |  | 0 | 13.5333
166 |  | 65 | 0 | 1 |  |  |  | 1 | FALSE | TRUE |  | FALSE |  | TRUE | 0 |  | 0 | 6.6667
167 |  | 402 | 0 | 1 |  |  |  | 1 | FALSE | TRUE |  | FALSE |  | TRUE | 0 |  | 0 | 6.6667
168 |  | 646 | 0 | 1 |  |  |  | 1 | FALSE | TRUE |  | FALSE |  | TRUE | 0 |  | 0 | 6.6667
169 |  | 79 | 0 | 1 |  |  |  | 1 | FALSE | TRUE |  | FALSE |  | TRUE | 0 |  | 0 | 13.6667
170 |  | 648 | 0 | 1 |  |  |  | 1 | FALSE | TRUE |  | FALSE |  | TRUE | 0 |  | 0 | 13.6667
171 |  | 649 | 0 | 1 |  |  |  | 1 | FALSE | TRUE |  | FALSE |  | TRUE | 0 |  | 0 | 13.6667
172 |  | 274 | 0 | 1 |  |  |  | 1 | FALSE | TRUE |  | FALSE |  | TRUE | 0 |  | 0 | 920
173 |  | 215 | 0 | 1 |  |  |  | 1 | FALSE | TRUE |  | FALSE |  | TRUE | 0 |  | 0 | 6.3333
174 |  | 656 | 0 | 1 |  |  |  | 1 | FALSE | TRUE |  | FALSE |  | TRUE | 0 |  | 0 | 6.3333
175 |  | 657 | 0 | 1 |  |  |  | 1 | FALSE | TRUE |  | FALSE |  | TRUE | 0 |  | 0 | 6.3333
176 |  | 438 | 0 | 1 |  |  |  | 1 | FALSE | TRUE |  | FALSE |  | TRUE | 0 |  | 0 | 133.3333
177 |  | 439 | 0 | 1 |  |  |  | 1 | FALSE | TRUE |  | FALSE |  | TRUE | 0 |  | 0 | 133.3333
178 |  | 440 | 0 | 1 |  |  |  | 1 | FALSE | TRUE |  | FALSE |  | TRUE | 0 |  | 0 | 133.3333
179 |  | 230 | 0 | 1 |  |  |  | 1 | FALSE | TRUE |  | FALSE |  | TRUE | 0 |  | 0 | 84
180 |  | 670 | 0 | 1 |  |  |  | 1 | FALSE | TRUE |  | FALSE |  | TRUE | 0 |  | 0 | 84
181 |  | 671 | 0 | 1 |  |  |  | 1 | FALSE | TRUE |  | FALSE |  | TRUE | 0 |  | 0 | 84
182 |  | 672 | 0 | 1 |  |  |  | 1 | FALSE | TRUE |  | FALSE |  | TRUE | 0 |  | 0 | 84
183 |  | 673 | 0 | 1 |  |  |  | 1 | FALSE | TRUE |  | FALSE |  | TRUE | 0 |  | 0 | 84
184 |  | 427 | 0 | 1 |  |  |  | 1 | FALSE | TRUE |  | FALSE |  | TRUE | 0 |  | 0 | 37.9667
185 |  | 428 | 0 | 1 |  |  |  | 1 | FALSE | TRUE |  | FALSE |  | TRUE | 0 |  | 0 | 37.9667
186 |  | 675 | 0 | 1 |  |  |  | 1 | FALSE | TRUE |  | FALSE |  | TRUE | 0 |  | 0 | 37.9667
187 |  | 94 | 0 | 1 |  |  |  | 1 | FALSE | TRUE |  | FALSE |  | TRUE | 0 |  | 0 | 10.5
188 |  | 681 | 0 | 1 |  |  |  | 1 | FALSE | TRUE |  | FALSE |  | TRUE | 0 |  | 0 | 10.5
189 |  | 460 | 0 | 1 |  |  |  | 1 | FALSE | TRUE |  | FALSE |  | TRUE | 0 |  | 0 | 1099.5
190 |  | 684 | 0 | 1 |  |  |  | 1 | FALSE | TRUE |  | FALSE |  | TRUE | 0 |  | 0 | 1099.5
191 |  | 229 | 0 | 1 |  |  |  | 1 | FALSE | TRUE |  | FALSE |  | TRUE | 0 |  | 0 | 34.5
192 |  | 686 | 0 | 1 |  |  |  | 1 | FALSE | TRUE |  | FALSE |  | TRUE | 0 |  | 0 | 34.5
193 |  | 170 | 0 | 1 |  |  |  | 1 | FALSE | TRUE |  | FALSE |  | TRUE | 0 |  | 0 | 5.7143
194 |  | 334 | 0 | 1 |  |  |  | 1 | FALSE | TRUE |  | FALSE |  | TRUE | 0 |  | 0 | 5.7143
195 |  | 457 | 0 | 1 |  |  |  | 1 | FALSE | TRUE |  | FALSE |  | TRUE | 0 |  | 0 | 5.7143
196 |  | 463 | 0 | 1 |  |  |  | 1 | FALSE | TRUE |  | FALSE |  | TRUE | 0 |  | 0 | 5.7143
197 |  | 464 | 0 | 1 |  |  |  | 1 | FALSE | TRUE |  | FALSE |  | TRUE | 0 |  | 0 | 5.7143
198 |  | 465 | 0 | 1 |  |  |  | 1 | FALSE | TRUE |  | FALSE |  | TRUE | 0 |  | 0 | 5.7143
199 |  | 466 | 0 | 1 |  |  |  | 1 | FALSE | TRUE |  | FALSE |  | TRUE | 0 |  | 0 | 5.7143
200 |  | 763 | 0 | 1 |  |  |  | 1 | FALSE | TRUE |  | FALSE |  | TRUE | 0 |  | 0 | 67.06
201 |  | 211 | 0 | 1 |  |  |  | 1 | FALSE | TRUE |  | FALSE |  | TRUE | 0 |  | 0 | 316.615
202 |  | 234 | 0 | 1 |  |  |  | 1 | FALSE | TRUE |  | FALSE |  | TRUE | 0 |  | 0 | 316.615
203 |  | 696 | 0 | 1 |  |  |  | 1 | FALSE | TRUE |  | FALSE |  | TRUE | 0 |  | 0 | 316.615
204 |  | 697 | 0 | 1 |  |  |  | 1 | FALSE | TRUE |  | FALSE |  | TRUE | 0 |  | 0 | 316.615
205 |  | 189 | 0 | 1 |  |  |  | 1 | FALSE | TRUE |  | FALSE |  | TRUE | 0 |  | 0 | 228
206 |  | 154 | 0 | 1 |  |  |  | 1 | FALSE | TRUE |  | FALSE |  | TRUE | 0 |  | 0 | 0
207 |  | 701 | 0 | 1 |  |  |  | 1 | FALSE | TRUE |  | FALSE |  | TRUE | 0 |  | 0 | 0
208 |  | 254 | 0 | 1 |  |  |  | 1 | FALSE | TRUE |  | FALSE |  | TRUE | 0 |  | 0 | 5.25
209 |  | 471 | 0 | 1 |  |  |  | 1 | FALSE | TRUE |  | FALSE |  | TRUE | 0 |  | 0 | 5.25
210 |  | 702 | 0 | 1 |  |  |  | 1 | FALSE | TRUE |  | FALSE |  | TRUE | 0 |  | 0 | 5.25
211 |  | 703 | 0 | 1 |  |  |  | 1 | FALSE | TRUE |  | FALSE |  | TRUE | 0 |  | 0 | 5.25
212 |  | 298 | 0 | 1 |  |  |  | 1 | FALSE | TRUE |  | FALSE |  | TRUE | 0 |  | 0 | 405
213 |  | 704 | 0 | 1 |  |  |  | 1 | FALSE | TRUE |  | FALSE |  | TRUE | 0 |  | 0 | 405
214 |  | 458 | 0 | 1 |  |  |  | 1 | FALSE | TRUE |  | FALSE |  | TRUE | 0 |  | 0 | 89.375
215 |  | 459 | 0 | 1 |  |  |  | 1 | FALSE | TRUE |  | FALSE |  | TRUE | 0 |  | 0 | 89.375
216 |  | 472 | 0 | 1 |  |  |  | 1 | FALSE | TRUE |  | FALSE |  | TRUE | 0 |  | 0 | 89.375
217 |  | 474 | 0 | 1 |  |  |  | 1 | FALSE | TRUE |  | FALSE |  | TRUE | 0 |  | 0 | 89.375
218 |  | 476 | 0 | 1 |  |  |  | 1 | FALSE | TRUE |  | FALSE |  | TRUE | 0 |  | 0 | 89.375
219 |  | 706 | 0 | 1 |  |  |  | 1 | FALSE | TRUE |  | FALSE |  | TRUE | 0 |  | 0 | 89.375
220 |  | 707 | 0 | 1 |  |  |  | 1 | FALSE | TRUE |  | FALSE |  | TRUE | 0 |  | 0 | 89.375
221 |  | 708 | 0 | 1 |  |  |  | 1 | FALSE | TRUE |  | FALSE |  | TRUE | 0 |  | 0 | 89.375
222 |  | 220 | 0 | 1 |  |  |  | 1 | FALSE | TRUE |  | FALSE |  | TRUE | 0 |  | 0 | 550
223 |  | 709 | 0 | 1 |  |  |  | 1 | FALSE | TRUE |  | FALSE |  | TRUE | 0 |  | 0 | 550
224 |  | 366 | 0 | 1 |  |  |  | 1 | FALSE | TRUE |  | FALSE |  | TRUE | 0 |  | 0 | 617
225 |  | 712 | 0 | 1 |  |  |  | 1 | FALSE | TRUE |  | FALSE |  | TRUE | 0 |  | 0 | 617
226 |  | 155 | 0 | 1 |  |  |  | 1 | FALSE | TRUE |  | FALSE |  | TRUE | 0 |  | 0 | 1.1111
227 |  | 156 | 0 | 1 |  |  |  | 1 | FALSE | TRUE |  | FALSE |  | TRUE | 0 |  | 0 | 1.1111
228 |  | 243 | 0 | 1 |  |  |  | 1 | FALSE | TRUE |  | FALSE |  | TRUE | 0 |  | 0 | 1.1111
229 |  | 244 | 0 | 1 |  |  |  | 1 | FALSE | TRUE |  | FALSE |  | TRUE | 0 |  | 0 | 1.1111
230 |  | 477 | 0 | 1 |  |  |  | 1 | FALSE | TRUE |  | FALSE |  | TRUE | 0 |  | 0 | 1.1111
231 |  | 478 | 0 | 1 |  |  |  | 1 | FALSE | TRUE |  | FALSE |  | TRUE | 0 |  | 0 | 1.1111
232 |  | 713 | 0 | 1 |  |  |  | 1 | FALSE | TRUE |  | FALSE |  | TRUE | 0 |  | 0 | 1.1111
233 |  | 714 | 0 | 1 |  |  |  | 1 | FALSE | TRUE |  | FALSE |  | TRUE | 0 |  | 0 | 1.1111
234 |  | 715 | 0 | 1 |  |  |  | 1 | FALSE | TRUE |  | FALSE |  | TRUE | 0 |  | 0 | 1.1111
235 |  | 311 | 0 | 1 |  |  |  | 1 | FALSE | TRUE |  | FALSE |  | TRUE | 0 |  | 0 | 1365
236 |  | 296 | 0 | 1 |  |  |  | 1 | FALSE | TRUE |  | FALSE |  | TRUE | 0 |  | 0 | 246
237 |  | 419 | 0 | 1 |  |  |  | 1 | FALSE | TRUE |  | FALSE |  | TRUE | 0 |  | 0 | 246
238 |  | 420 | 0 | 1 |  |  |  | 1 | FALSE | TRUE |  | FALSE |  | TRUE | 0 |  | 0 | 246
239 |  | 421 | 0 | 1 |  |  |  | 1 | FALSE | TRUE |  | FALSE |  | TRUE | 0 |  | 0 | 246
240 |  | 718 | 0 | 1 |  |  |  | 1 | FALSE | TRUE |  | FALSE |  | TRUE | 0 |  | 0 | 246
241 |  | 56 | 0 | 1 |  |  |  | 1 | FALSE | TRUE |  | FALSE |  | TRUE | 0 |  | 0 | 1249.99
242 |  | 208 | 0 | 1 |  |  |  | 1 | FALSE | TRUE |  | FALSE |  | TRUE | 0 |  | 0 | 876
243 |  | 469 | 0 | 1 |  |  |  | 1 | FALSE | TRUE |  | FALSE |  | TRUE | 0 |  | 0 | 876
244 |  | 270 | 0 | 1 |  |  |  | 1 | FALSE | TRUE |  | FALSE |  | TRUE | 0 |  | 0 | 10
245 |  | 272 | 0 | 1 |  |  |  | 1 | FALSE | TRUE |  | FALSE |  | TRUE | 0 |  | 0 | 10
246 |  | 735 | 0 | 1 |  |  |  | 1 | FALSE | TRUE |  | FALSE |  | TRUE | 0 |  | 0 | 10
247 |  | 736 | 0 | 1 |  |  |  | 1 | FALSE | TRUE |  | FALSE |  | TRUE | 0 |  | 0 | 10
248 |  | 30 | 0 | 1 |  |  |  | 1 | FALSE | TRUE |  | FALSE |  | TRUE | 0 |  | 0 | 7.625
249 |  | 190 | 0 | 1 |  |  |  | 1 | FALSE | TRUE |  | FALSE |  | TRUE | 0 |  | 0 | 7.625
250 |  | 191 | 0 | 1 |  |  |  | 1 | FALSE | TRUE |  | FALSE |  | TRUE | 0 |  | 0 | 7.625
251 |  | 485 | 0 | 1 |  |  |  | 1 | FALSE | TRUE |  | FALSE |  | TRUE | 0 |  | 0 | 7.625
252 |  | 486 | 0 | 1 |  |  |  | 1 | FALSE | TRUE |  | FALSE |  | TRUE | 0 |  | 0 | 7.625
253 |  | 737 | 0 | 1 |  |  |  | 1 | FALSE | TRUE |  | FALSE |  | TRUE | 0 |  | 0 | 7.625
254 |  | 738 | 0 | 1 |  |  |  | 1 | FALSE | TRUE |  | FALSE |  | TRUE | 0 |  | 0 | 7.625
255 |  | 739 | 0 | 1 |  |  |  | 1 | FALSE | TRUE |  | FALSE |  | TRUE | 0 |  | 0 | 7.625
256 |  | 18 | 0 | 1 |  |  |  | 1 | FALSE | TRUE |  | FALSE |  | TRUE | 0 |  | 0 | 3.3333
257 |  | 20 | 0 | 1 |  |  |  | 1 | FALSE | TRUE |  | FALSE |  | TRUE | 0 |  | 0 | 3.3333
258 |  | 740 | 0 | 1 |  |  |  | 1 | FALSE | TRUE |  | FALSE |  | TRUE | 0 |  | 0 | 3.3333
259 |  | 181 | 0 | 1 |  |  |  | 1 | FALSE | TRUE |  | FALSE |  | TRUE | 0 |  | 0 | 5.375
260 |  | 202 | 0 | 1 |  |  |  | 1 | FALSE | TRUE |  | FALSE |  | TRUE | 0 |  | 0 | 5.375
261 |  | 470 | 0 | 1 |  |  |  | 1 | FALSE | TRUE |  | FALSE |  | TRUE | 0 |  | 0 | 5.375
262 |  | 489 | 0 | 1 |  |  |  | 1 | FALSE | TRUE |  | FALSE |  | TRUE | 0 |  | 0 | 5.375
263 |  | 744 | 0 | 1 |  |  |  | 1 | FALSE | TRUE |  | FALSE |  | TRUE | 0 |  | 0 | 5.375
264 |  | 745 | 0 | 1 |  |  |  | 1 | FALSE | TRUE |  | FALSE |  | TRUE | 0 |  | 0 | 5.375
265 |  | 746 | 0 | 1 |  |  |  | 1 | FALSE | TRUE |  | FALSE |  | TRUE | 0 |  | 0 | 5.375
266 |  | 747 | 0 | 1 |  |  |  | 1 | FALSE | TRUE |  | FALSE |  | TRUE | 0 |  | 0 | 5.375
267 |  | 285 | 0 | 1 |  |  |  | 1 | FALSE | TRUE |  | FALSE |  | TRUE | 0 |  | 0 | 3.3333
268 |  | 461 | 0 | 1 |  |  |  | 1 | FALSE | TRUE |  | FALSE |  | TRUE | 0 |  | 0 | 3.3333
269 |  | 753 | 0 | 1 |  |  |  | 1 | FALSE | TRUE |  | FALSE |  | TRUE | 0 |  | 0 | 3.3333
270 |  | 11 | 0 | 1 |  |  |  | 1 | FALSE | TRUE |  | FALSE |  | TRUE | 0 |  | 0 | 7.75
271 |  | 12 | 0 | 1 |  |  |  | 1 | FALSE | TRUE |  | FALSE |  | TRUE | 0 |  | 0 | 7.75
272 |  | 757 | 0 | 1 |  |  |  | 1 | FALSE | TRUE |  | FALSE |  | TRUE | 0 |  | 0 | 7.75
273 |  | 758 | 0 | 1 |  |  |  | 1 | FALSE | TRUE |  | FALSE |  | TRUE | 0 |  | 0 | 7.75
274 |  | 165 | 0 | 1 |  |  |  | 1 | FALSE | TRUE |  | FALSE |  | TRUE | 0 |  | 0 | 172
275 |  | 490 | 0 | 1 |  |  |  | 1 | FALSE | TRUE |  | FALSE |  | TRUE | 0 |  | 0 | 172
276 |  | 491 | 0 | 1 |  |  |  | 1 | FALSE | TRUE |  | FALSE |  | TRUE | 0 |  | 0 | 172
277 |  | 761 | 0 | 1 |  |  |  | 1 | FALSE | TRUE |  | FALSE |  | TRUE | 0 |  | 0 | 172
278 |  | 762 | 0 | 1 |  |  |  | 1 | FALSE | TRUE |  | FALSE |  | TRUE | 0 |  | 0 | 172
279 |  | 57 | 0 | 1 |  |  |  | 1 | FALSE | TRUE |  | FALSE |  | TRUE | 0 |  | 0 | 755.25
280 |  | 764 | 0 | 1 |  |  |  | 1 | FALSE | TRUE |  | FALSE |  | TRUE | 0 |  | 0 | 755.25
281 |  | 403 | 0 | 1 |  |  |  | 1 | FALSE | TRUE |  | FALSE |  | TRUE | 0 |  | 0 | 12.475
282 |  | 404 | 0 | 1 |  |  |  | 1 | FALSE | TRUE |  | FALSE |  | TRUE | 0 |  | 0 | 12.475
283 |  | 766 | 0 | 1 |  |  |  | 1 | FALSE | TRUE |  | FALSE |  | TRUE | 0 |  | 0 | 12.475
284 |  | 767 | 0 | 1 |  |  |  | 1 | FALSE | TRUE |  | FALSE |  | TRUE | 0 |  | 0 | 12.475
285 |  | 58 | 0 | 1 |  |  |  | 1 | FALSE | TRUE |  | FALSE |  | TRUE | 0 |  | 0 | 333.25
286 |  | 59 | 0 | 1 |  |  |  | 1 | FALSE | TRUE |  | FALSE |  | TRUE | 0 |  | 0 | 333.25
287 |  | 771 | 0 | 1 |  |  |  | 1 | FALSE | TRUE |  | FALSE |  | TRUE | 0 |  | 0 | 333.25
288 |  | 772 | 0 | 1 |  |  |  | 1 | FALSE | TRUE |  | FALSE |  | TRUE | 0 |  | 0 | 333.25
289 |  | 780 | 0 | 1 |  |  |  | 1 | FALSE | TRUE |  | FALSE |  | TRUE | 0 |  | 0 | 7
290 |  | 781 | 0 | 1 |  |  |  | 1 | FALSE | TRUE |  | FALSE |  | TRUE | 0 |  | 0 | 7
291 |  | 247 | 0 | 1 |  |  |  | 1 | FALSE | TRUE |  | FALSE |  | TRUE | 0 |  | 0 | 23.3333
292 |  | 399 | 0 | 1 |  |  |  | 1 | FALSE | TRUE |  | FALSE |  | TRUE | 0 |  | 0 | 23.3333
293 |  | 400 | 0 | 1 |  |  |  | 1 | FALSE | TRUE |  | FALSE |  | TRUE | 0 |  | 0 | 23.3333
294 |  | 785 | 0 | 1 |  |  |  | 1 | FALSE | TRUE |  | FALSE |  | TRUE | 0 |  | 0 | 23.3333
295 |  | 786 | 0 | 1 |  |  |  | 1 | FALSE | TRUE |  | FALSE |  | TRUE | 0 |  | 0 | 23.3333
296 |  | 787 | 0 | 1 |  |  |  | 1 | FALSE | TRUE |  | FALSE |  | TRUE | 0 |  | 0 | 23.3333
297 |  | 62 | 0 | 1 |  |  |  | 1 | FALSE | TRUE |  | FALSE |  | TRUE | 0 |  | 0 | 7.5
298 |  | 794 | 0 | 1 |  |  |  | 1 | FALSE | TRUE |  | FALSE |  | TRUE | 0 |  | 0 | 7.5

## ext_grid
| name | bus | vm_pu | va_degree | slack_weight | in_service | controllable
0 | SPT BUS | 1 | 1 | 0 | 1 | TRUE | FALSE

## line
| name | std_type | from_bus | to_bus | length_km | r_ohm_per_km | x_ohm_per_km | c_nf_per_km | g_us_per_km | max_i_ka | df | parallel | type | in_service | geo
0 |  |  | 3 | 4 | 48.785 | 0 | 32.2427 | 0 | 0 | 5195 | 1 | 1 |  | TRUE | null
1 |  |  | 3 | 5 | 26.121 | 0 | 30.7921 | 0 | 0 | 6057.5 | 1 | 1 |  | TRUE | null
2 |  |  | 6 | 4 | 49.051 | 0 | 32.244 | 0 | 0 | 6057.5 | 1 | 1 |  | TRUE | null
3 |  |  | 6 | 5 | 26.121 | 0 | 30.7921 | 0 | 0 | 6057.5 | 1 | 1 |  | TRUE | null
4 |  |  | 7 | 8 | 13.318 | 0 | 65.4633 | 0 | 0 | 2330 | 1 | 1 |  | TRUE | null
5 |  |  | 7 | 9 | 35.388 | 0 | 65.6629 | 0 | 0 | 2330 | 1 | 1 |  | TRUE | null
6 |  |  | 7 | 10 | 46.451 | 0 | 73.688 | 0 | 0 | 1705 | 1 | 1 |  | TRUE | null
7 |  |  | 7 | 11 | 26.996 | 0 | 67.7197 | 0 | 0 | 2387.5 | 1 | 1 |  | TRUE | null
8 |  |  | 7 | 12 | 27.582 | 0 | 67.2613 | 0 | 0 | 1930 | 1 | 1 |  | TRUE | null
9 |  |  | 13 | 14 | 17.961 | 0 | 67.9517 | 0 | 0 | 1565 | 1 | 1 |  | TRUE | null
10 |  |  | 13 | 15 | 8.96 | 0 | 69.4821 | 0 | 0 | 2387.5 | 1 | 1 |  | TRUE | null
11 |  |  | 16 | 17 | 97.176 | 0 | 31.8877 | 0 | 0 | 3472.5 | 1 | 1 |  | TRUE | null
12 |  |  | 16 | 18 | 73.293 | 0 | 32.2432 | 0 | 0 | 3472.5 | 1 | 1 |  | TRUE | null
13 |  |  | 19 | 17 | 97.294 | 0 | 31.8885 | 0 | 0 | 3472.5 | 1 | 1 |  | TRUE | null
14 |  |  | 19 | 20 | 73.298 | 0 | 32.2432 | 0 | 0 | 3472.5 | 1 | 1 |  | TRUE | null
15 |  |  | 21 | 22 | 35.315 | 0 | 31.8324 | 0 | 0 | 5022.5 | 1 | 1 |  | TRUE | null
16 |  |  | 21 | 23 | 20.256 | 0 | 31.8325 | 0 | 0 | 5022.5 | 1 | 1 |  | TRUE | null
17 |  |  | 24 | 22 | 35.315 | 0 | 31.8324 | 0 | 0 | 5080 | 1 | 1 |  | TRUE | null
18 |  |  | 24 | 25 | 20.256 | 0 | 31.8325 | 0 | 0 | 5080 | 1 | 1 |  | TRUE | null
19 |  |  | 26 | 27 | 39.5 | 0 | 26.7706 | 0 | 0 | 6947.5 | 1 | 1 |  | TRUE | null
20 |  |  | 26 | 4 | 36.184 | 0 | 30.5771 | 0 | 0 | 6947.5 | 1 | 1 |  | TRUE | null
21 |  |  | 28 | 29 | 14.018 | 0 | 59.5349 | 0 | 0 | 3010 | 1 | 1 |  | TRUE | null
22 |  |  | 28 | 30 | 19.649 | 0 | 60.9741 | 0 | 0 | 3870 | 1 | 1 |  | TRUE | null
23 |  |  | 31 | 32 | 10.879 | 0 | 65.4619 | 0 | 0 | 2822.5 | 1 | 1 |  | TRUE | null
24 |  |  | 33 | 34 | 10.854 | 0 | 65.4653 | 0 | 0 | 3012.5 | 1 | 1 |  | TRUE | null
25 |  |  | 35 | 36 | 13.654 | 0 | 30.8071 | 0 | 0 | 7755 | 1 | 1 |  | TRUE | null
26 |  |  | 35 | 37 | 13.654 | 0 | 30.8071 | 0 | 0 | 7755 | 1 | 1 |  | TRUE | null
27 |  |  | 35 | 38 | 9.786 | 0 | 31.31 | 0 | 0 | 5022.5 | 1 | 1 |  | TRUE | null
28 |  |  | 35 | 38 | 9.662 | 0 | 31.6291 | 0 | 0 | 5022.5 | 1 | 1 |  | TRUE | null
29 |  |  | 35 | 39 | 15.872 | 0 | 31.8347 | 0 | 0 | 5022.5 | 1 | 1 |  | TRUE | null
30 |  |  | 35 | 40 | 15.872 | 0 | 31.8347 | 0 | 0 | 5022.5 | 1 | 1 |  | TRUE | null
31 |  |  | 41 | 42 | 18.122 | 0 | 65.0259 | 0 | 0 | 2360 | 1 | 1 |  | TRUE | null
32 |  |  | 41 | 43 | 9.468 | 0 | 66.1597 | 0 | 0 | 2147.5 | 1 | 1 |  | TRUE | null
33 |  |  | 44 | 42 | 17.973 | 0 | 65.2356 | 0 | 0 | 1905 | 1 | 1 |  | TRUE | null
34 |  |  | 45 | 46 | 9.082 | 0 | 67.3156 | 0 | 0 | 2487.5 | 1 | 1 |  | TRUE | null
35 |  |  | 47 | 48 | 10.1 | 0 | 20.4673 | 0 | 0 | 3272.5 | 1 | 1 |  | TRUE | null
36 |  |  | 49 | 50 | 10.1 | 0 | 20.198 | 0 | 0 | 3542.5 | 1 | 1 |  | TRUE | null
37 |  |  | 51 | 52 | 18.668 | 0 | 67.718 | 0 | 0 | 2387.5 | 1 | 1 |  | TRUE | null
38 |  |  | 51 | 52 | 18.668 | 0 | 67.718 | 0 | 0 | 2387.5 | 1 | 1 |  | TRUE | null
39 |  |  | 51 | 53 | 35.814 | 0 | 67.4373 | 0 | 0 | 2387.5 | 1 | 1 |  | TRUE | null
40 |  |  | 51 | 54 | 57.67 | 0 | 67.1628 | 0 | 0 | 2047.5 | 1 | 1 |  | TRUE | null
41 |  |  | 55 | 56 | 20.109 | 0 | 28.2461 | 0 | 0 | 7890 | 1 | 1 |  | TRUE | null
42 |  |  | 55 | 57 | 37.775 | 0 | 27.4806 | 0 | 0 | 7972.5 | 1 | 1 |  | TRUE | null
43 |  |  | 55 | 58 | 65.55 | 0 | 27.4819 | 0 | 0 | 8315 | 1 | 1 |  | TRUE | null
44 |  |  | 55 | 59 | 65.55 | 0 | 27.4819 | 0 | 0 | 8315 | 1 | 1 |  | TRUE | null
45 |  |  | 60 | 61 | 16.5 | 0 | 27.4812 | 0 | 0 | 8315 | 1 | 1 |  | TRUE | null
46 |  |  | 60 | 62 | 18.772 | 0 | 27.4877 | 0 | 0 | 8315 | 1 | 1 |  | TRUE | null
47 |  |  | 63 | 64 | 15.448 | 0 | 70.8338 | 0 | 0 | 2387.5 | 1 | 1 |  | TRUE | null
48 |  |  | 63 | 64 | 15.448 | 0 | 70.8338 | 0 | 0 | 2387.5 | 1 | 1 |  | TRUE | null
49 |  |  | 63 | 65 | 12.891 | 0 | 36.9622 | 0 | 0 | 2042.5 | 1 | 1 |  | TRUE | null
50 |  |  | 66 | 53 | 22.83 | 0 | 67.5112 | 0 | 0 | 2387.5 | 1 | 1 |  | TRUE | null
51 |  |  | 66 | 67 | 24.226 | 0 | 66.2033 | 0 | 0 | 2387.5 | 1 | 1 |  | TRUE | null
52 |  |  | 66 | 67 | 27.111 | 0 | 66.3111 | 0 | 0 | 2387.5 | 1 | 1 |  | TRUE | null
53 |  |  | 66 | 68 | 30.172 | 0 | 67.4851 | 0 | 0 | 2600 | 1 | 1 |  | TRUE | null
54 |  |  | 69 | 70 | 0.001 | 0 | 2538880 | 0 | 0 | 3400 | 1 | 1 |  | TRUE | null
55 |  |  | 69 | 71 | 0.001 | 0 | 2538880 | 0 | 0 | 3400 | 1 | 1 |  | TRUE | null
56 |  |  | 69 | 72 | 26.779 | 0 | 83.1457 | 0 | 0 | 1705 | 1 | 1 |  | TRUE | null
57 |  |  | 69 | 72 | 26.711 | 0 | 83.1418 | 0 | 0 | 1705 | 1 | 1 |  | TRUE | null
58 |  |  | 69 | 73 | 16.818 | 0 | 67.9653 | 0 | 0 | 3400 | 1 | 1 |  | TRUE | null
59 |  |  | 69 | 74 | 16.866 | 0 | 67.9616 | 0 | 0 | 3400 | 1 | 1 |  | TRUE | null
60 |  |  | 75 | 76 | 0.8 | 0 | 18.8 | 0 | 0 | 2640 | 1 | 1 |  | TRUE | null
61 |  |  | 75 | 77 | 0.5 | 0 | 27.84 | 0 | 0 | 6927.5 | 1 | 1 |  | TRUE | null
62 |  |  | 78 | 79 | 64.774 | 0 | 27.8284 | 0 | 0 | 7755 | 1 | 1 |  | TRUE | null
63 |  |  | 78 | 79 | 64.774 | 0 | 27.8284 | 0 | 0 | 6927.5 | 1 | 1 |  | TRUE | null
64 |  |  | 78 | 80 | 51.404 | 0 | 27.8297 | 0 | 0 | 7755 | 1 | 1 |  | TRUE | null
65 |  |  | 78 | 80 | 51.404 | 0 | 27.8297 | 0 | 0 | 7755 | 1 | 1 |  | TRUE | null
66 |  |  | 81 | 82 | 7.479 | 0 | 27.4903 | 0 | 0 | 8352.5 | 1 | 1 |  | TRUE | null
67 |  |  | 81 | 79 | 14.672 | 0 | 27.4809 | 0 | 0 | 8352.5 | 1 | 1 |  | TRUE | null
68 |  |  | 83 | 84 | 48.267 | 0 | 27.56 | 0 | 0 | 8315 | 1 | 1 |  | TRUE | null
69 |  |  | 83 | 85 | 12.343 | 0 | 27.6497 | 0 | 0 | 7665 | 1 | 1 |  | TRUE | null
70 |  |  | 86 | 87 | 65.942 | 0 | 27.651 | 0 | 0 | 6947.5 | 1 | 1 |  | TRUE | null
71 |  |  | 86 | 88 | 33.03 | 0 | 27.6549 | 0 | 0 | 6947.5 | 1 | 1 |  | TRUE | null
72 |  |  | 89 | 90 | 16.883 | 0 | 67.6088 | 0 | 0 | 1905 | 1 | 1 |  | TRUE | null
73 |  |  | 89 | 91 | 21.826 | 0 | 62.6775 | 0 | 0 | 1905 | 1 | 1 |  | TRUE | null
74 |  |  | 89 | 92 | 51.155 | 0 | 58.8767 | 0 | 0 | 3010 | 1 | 1 |  | TRUE | null
75 |  |  | 93 | 94 | 59.3 | 0 | 30.5457 | 0 | 0 | 6175 | 1 | 1 |  | TRUE | null
76 |  |  | 95 | 96 | 19.612 | 0 | 66.3023 | 0 | 0 | 2370 | 1 | 1 |  | TRUE | null
77 |  |  | 95 | 97 | 15.633 | 0 | 47.1208 | 0 | 0 | 2162.5 | 1 | 1 |  | TRUE | null
78 |  |  | 95 | 98 | 15.054 | 0 | 67.416 | 0 | 0 | 2732.5 | 1 | 1 |  | TRUE | null
79 |  |  | 84 | 99 | 31.5 | 0 | 27.4489 | 0 | 0 | 8315 | 1 | 1 |  | TRUE | null
80 |  |  | 84 | 100 | 31.5 | 0 | 27.4489 | 0 | 0 | 8315 | 1 | 1 |  | TRUE | null
81 |  |  | 84 | 101 | 35.557 | 0 | 27.8269 | 0 | 0 | 6947.5 | 1 | 1 |  | TRUE | null
82 |  |  | 84 | 102 | 35.557 | 0 | 27.8269 | 0 | 0 | 6947.5 | 1 | 1 |  | TRUE | null
83 |  |  | 84 | 103 | 35.557 | 0 | 27.8269 | 0 | 0 | 6947.5 | 1 | 1 |  | TRUE | null
84 |  |  | 84 | 104 | 35.557 | 0 | 27.8269 | 0 | 0 | 6947.5 | 1 | 1 |  | TRUE | null
85 |  |  | 84 | 87 | 69.301 | 0 | 27.5875 | 0 | 0 | 7755 | 1 | 1 |  | TRUE | null
86 |  |  | 105 | 106 | 7.748 | 0 | 66.7837 | 0 | 0 | 2712.5 | 1 | 1 |  | TRUE | null
87 |  |  | 105 | 107 | 5.865 | 0 | 67.7101 | 0 | 0 | 2732.5 | 1 | 1 |  | TRUE | null
88 |  |  | 108 | 109 | 7.698 | 0 | 66.5316 | 0 | 0 | 2712.5 | 1 | 1 |  | TRUE | null
89 |  |  | 108 | 107 | 5.997 | 0 | 67.7139 | 0 | 0 | 2732.5 | 1 | 1 |  | TRUE | null
90 |  |  | 110 | 111 | 7.69 | 0 | 67.0585 | 0 | 0 | 2712.5 | 1 | 1 |  | TRUE | null
91 |  |  | 110 | 112 | 5.97 | 0 | 67.7521 | 0 | 0 | 2732.5 | 1 | 1 |  | TRUE | null
92 |  |  | 113 | 114 | 7.839 | 0 | 66.6207 | 0 | 0 | 2712.5 | 1 | 1 |  | TRUE | null
93 |  |  | 113 | 112 | 5.97 | 0 | 67.7521 | 0 | 0 | 2732.5 | 1 | 1 |  | TRUE | null
94 |  |  | 14 | 115 | 22.684 | 0 | 58.5787 | 0 | 0 | 2335 | 1 | 1 |  | TRUE | null
95 |  |  | 14 | 116 | 14.746 | 0 | 64.2127 | 0 | 0 | 1392.5 | 1 | 1 |  | TRUE | null
96 |  |  | 14 | 117 | 16.102 | 0 | 60.4645 | 0 | 0 | 1047.5 | 1 | 1 |  | TRUE | null
97 |  |  | 14 | 118 | 2.757 | 0 | 67.8999 | 0 | 0 | 2387.5 | 1 | 1 |  | TRUE | null
98 |  |  | 14 | 119 | 2.757 | 0 | 67.8999 | 0 | 0 | 2387.5 | 1 | 1 |  | TRUE | null
99 |  |  | 120 | 115 | 22.375 | 0 | 58.8943 | 0 | 0 | 3010 | 1 | 1 |  | TRUE | null
100 |  |  | 120 | 121 | 5.704 | 0 | 66.8724 | 0 | 0 | 1565 | 1 | 1 |  | TRUE | null
101 |  |  | 120 | 122 | 3.17 | 0 | 67.735 | 0 | 0 | 2387.5 | 1 | 1 |  | TRUE | null
102 |  |  | 120 | 123 | 3.17 | 0 | 67.735 | 0 | 0 | 2297.5 | 1 | 1 |  | TRUE | null
103 |  |  | 124 | 125 | 36.299 | 0 | 27.8399 | 0 | 0 | 6295 | 1 | 1 |  | TRUE | null
104 |  |  | 124 | 126 | 36.299 | 0 | 27.8399 | 0 | 0 | 6362.5 | 1 | 1 |  | TRUE | null
105 |  |  | 127 | 128 | 43.391 | 0 | 24.7941 | 0 | 0 | 6947.5 | 1 | 1 |  | TRUE | null
106 |  |  | 127 | 128 | 43.391 | 0 | 24.7756 | 0 | 0 | 5692.5 | 1 | 1 |  | TRUE | null
107 |  |  | 127 | 129 | 17.555 | 0 | 27.8257 | 0 | 0 | 6947.5 | 1 | 1 |  | TRUE | null
108 |  |  | 127 | 129 | 17.555 | 0 | 27.8257 | 0 | 0 | 6947.5 | 1 | 1 |  | TRUE | null
109 |  |  | 127 | 130 | 81.569 | 0 | 32.0239 | 0 | 0 | 3472.5 | 1 | 1 |  | TRUE | null
110 |  |  | 127 | 130 | 82.134 | 0 | 32.0218 | 0 | 0 | 3472.5 | 1 | 1 |  | TRUE | null
111 |  |  | 127 | 131 | 49.375 | 0 | 30.7686 | 0 | 0 | 5497.5 | 1 | 1 |  | TRUE | null
112 |  |  | 127 | 132 | 49.375 | 0 | 30.7686 | 0 | 0 | 5497.5 | 1 | 1 |  | TRUE | null
113 |  |  | 133 | 134 | 4.371 | 0 | 31.8463 | 0 | 0 | 5075 | 1 | 1 |  | TRUE | null
114 |  |  | 135 | 136 | 4.462 | 0 | 30.4796 | 0 | 0 | 5075 | 1 | 1 |  | TRUE | null
115 |  |  | 134 | 130 | 77.004 | 0 | 31.5724 | 0 | 0 | 5022.5 | 1 | 1 |  | TRUE | null
116 |  |  | 134 | 137 | 14.02 | 0 | 30.699 | 0 | 0 | 7750 | 1 | 1 |  | TRUE | null
117 |  |  | 136 | 130 | 76.264 | 0 | 31.5703 | 0 | 0 | 5022.5 | 1 | 1 |  | TRUE | null
118 |  |  | 136 | 137 | 14.02 | 0 | 30.699 | 0 | 0 | 7750 | 1 | 1 |  | TRUE | null
119 |  |  | 85 | 88 | 20.646 | 0 | 27.6509 | 0 | 0 | 6947.5 | 1 | 1 |  | TRUE | null
120 |  |  | 138 | 87 | 42.782 | 0 | 27.4807 | 0 | 0 | 8315 | 1 | 1 |  | TRUE | null
121 |  |  | 138 | 87 | 42.934 | 0 | 27.4803 | 0 | 0 | 7587.5 | 1 | 1 |  | TRUE | null
122 |  |  | 138 | 57 | 51.189 | 0 | 27.4809 | 0 | 0 | 8315 | 1 | 1 |  | TRUE | null
123 |  |  | 138 | 57 | 51.183 | 0 | 27.481 | 0 | 0 | 8315 | 1 | 1 |  | TRUE | null
124 |  |  | 139 | 140 | 38.153 | 0 | 67.1654 | 0 | 0 | 3010 | 1 | 1 |  | TRUE | null
125 |  |  | 139 | 68 | 21.653 | 0 | 67.0799 | 0 | 0 | 2595 | 1 | 1 |  | TRUE | null
126 |  |  | 139 | 141 | 9.515 | 0 | 57.2401 | 0 | 0 | 1905 | 1 | 1 |  | TRUE | null
127 |  |  | 142 | 143 | 10.267 | 0 | 49.2919 | 0 | 0 | 1812.5 | 1 | 1 |  | TRUE | null
128 |  |  | 142 | 143 | 10.296 | 0 | 49.2463 | 0 | 0 | 1812.5 | 1 | 1 |  | TRUE | null
129 |  |  | 144 | 145 | 34.592 | 0 | 27.8307 | 0 | 0 | 3007.5 | 1 | 1 |  | TRUE | null
130 |  |  | 146 | 145 | 34.537 | 0 | 27.8287 | 0 | 0 | 6947.5 | 1 | 1 |  | TRUE | null
131 |  |  | 147 | 148 | 1 | 0 | 8878.4 | 0 | 0 | 615 | 1 | 1 |  | TRUE | null
132 |  |  | 149 | 150 | 1 | 0 | 8878.4 | 0 | 0 | 615 | 1 | 1 |  | TRUE | null
133 |  |  | 151 | 151 | 0.1 | 0 | 19.2 | 0 | 0 | 7755 | 1 | 1 |  | TRUE | null
134 |  |  | 151 | 151 | 0.1 | 0 | 19.2 | 0 | 0 | 7755 | 1 | 1 |  | TRUE | null
135 |  |  | 151 | 151 | 0.1 | 0 | 19.2 | 0 | 0 | 7755 | 1 | 1 |  | TRUE | null
136 |  |  | 151 | 152 | 14.7 | 0 | 30.6939 | 0 | 0 | 7755 | 1 | 1 |  | TRUE | null
137 |  |  | 151 | 153 | 28.2 | 0 | 30.7007 | 0 | 0 | 7755 | 1 | 1 |  | TRUE | null
138 |  |  | 151 | 154 | 25 | 0 | 30.7712 | 0 | 0 | 5095 | 1 | 1 |  | TRUE | null
139 |  |  | 151 | 154 | 25 | 0 | 30.7712 | 0 | 0 | 5095 | 1 | 1 |  | TRUE | null
140 |  |  | 151 | 155 | 26.711 | 0 | 30.699 | 0 | 0 | 7755 | 1 | 1 |  | TRUE | null
141 |  |  | 151 | 156 | 26.711 | 0 | 30.699 | 0 | 0 | 7757.5 | 1 | 1 |  | TRUE | null
142 |  |  | 157 | 158 | 1 | 0 | 3304.32 | 0 | 0 | 645 | 1 | 1 |  | TRUE | null
143 |  |  | 159 | 158 | 1 | 0 | 3272.16 | 0 | 0 | 600 | 1 | 1 |  | TRUE | null
144 |  |  | 160 | 161 | 11.543 | 0 | 27.4868 | 0 | 0 | 8315 | 1 | 1 |  | TRUE | null
145 |  |  | 160 | 162 | 18.404 | 0 | 25.4379 | 0 | 0 | 7222.5 | 1 | 1 |  | TRUE | null
146 |  |  | 163 | 161 | 11.543 | 0 | 27.4868 | 0 | 0 | 8315 | 1 | 1 |  | TRUE | null
147 |  |  | 163 | 162 | 18.315 | 0 | 25.4393 | 0 | 0 | 7225 | 1 | 1 |  | TRUE | null
148 |  |  | 164 | 8 | 27.881 | 0 | 83.1419 | 0 | 0 | 1705 | 1 | 1 |  | TRUE | null
149 |  |  | 164 | 165 | 19.94 | 0 | 83.1454 | 0 | 0 | 1705 | 1 | 1 |  | TRUE | null
150 |  |  | 166 | 97 | 9.427 | 0 | 69.6043 | 0 | 0 | 2087.5 | 1 | 1 |  | TRUE | null
151 |  |  | 166 | 97 | 10.977 | 0 | 69.3814 | 0 | 0 | 2087.5 | 1 | 1 |  | TRUE | null
152 |  |  | 167 | 168 | 2.545 | 0 | 31.1827 | 0 | 0 | 5422.5 | 1 | 1 |  | TRUE | null
153 |  |  | 167 | 168 | 3.352 | 0 | 31.1695 | 0 | 0 | 7755 | 1 | 1 |  | TRUE | null
154 |  |  | 167 | 169 | 13.154 | 0 | 31.3091 | 0 | 0 | 5530 | 1 | 1 |  | TRUE | null
155 |  |  | 167 | 170 | 56.9 | 0 | 31.4348 | 0 | 0 | 5422.5 | 1 | 1 |  | TRUE | null
156 |  |  | 171 | 168 | 2.063 | 0 | 31.333 | 0 | 0 | 3750 | 1 | 1 |  | TRUE | null
157 |  |  | 172 | 168 | 2.036 | 0 | 31.8271 | 0 | 0 | 3882.5 | 1 | 1 |  | TRUE | null
158 |  |  | 173 | 168 | 55.722 | 0 | 29.6156 | 0 | 0 | 6270 | 1 | 1 |  | TRUE | null
159 |  |  | 173 | 145 | 45.012 | 0 | 30.7687 | 0 | 0 | 5992.5 | 1 | 1 |  | TRUE | null
160 |  |  | 173 | 145 | 45.712 | 0 | 30.77 | 0 | 0 | 5992.5 | 1 | 1 |  | TRUE | null
161 |  |  | 173 | 174 | 31.617 | 0 | 30.7025 | 0 | 0 | 7755 | 1 | 1 |  | TRUE | null
162 |  |  | 175 | 4 | 75.92 | 0 | 28.588 | 0 | 0 | 6947.5 | 1 | 1 |  | TRUE | null
163 |  |  | 175 | 176 | 53.913 | 0 | 27.8285 | 0 | 0 | 7662.5 | 1 | 1 |  | TRUE | null
164 |  |  | 27 | 176 | 54.066 | 0 | 27.8297 | 0 | 0 | 7662.5 | 1 | 1 |  | TRUE | null
165 |  |  | 82 | 177 | 3.73 | 0 | 10.0804 | 0 | 0 | 2425 | 1 | 1 |  | TRUE | null
166 |  |  | 82 | 177 | 3.69 | 0 | 10.0596 | 0 | 0 | 2425 | 1 | 1 |  | TRUE | null
167 |  |  | 82 | 79 | 22.694 | 0 | 27.4258 | 0 | 0 | 2772.5 | 1 | 1 |  | TRUE | null
168 |  |  | 42 | 178 | 15.318 | 0 | 65.0633 | 0 | 0 | 3290 | 1 | 1 |  | TRUE | null
169 |  |  | 42 | 179 | 15.347 | 0 | 65.0655 | 0 | 0 | 3290 | 1 | 1 |  | TRUE | null
170 |  |  | 115 | 180 | 43.792 | 0 | 65.9847 | 0 | 0 | 3452.5 | 1 | 1 |  | TRUE | null
171 |  |  | 115 | 180 | 43.651 | 0 | 65.9852 | 0 | 0 | 3452.5 | 1 | 1 |  | TRUE | null
172 |  |  | 36 | 181 | 13.525 | 0 | 30.3911 | 0 | 0 | 7067.5 | 1 | 1 |  | TRUE | null
173 |  |  | 36 | 182 | 2.419 | 0 | 32.2778 | 0 | 0 | 7755 | 1 | 1 |  | TRUE | null
174 |  |  | 37 | 181 | 13.525 | 0 | 30.3911 | 0 | 0 | 7310 | 1 | 1 |  | TRUE | null
175 |  |  | 37 | 183 | 2.581 | 0 | 32.1736 | 0 | 0 | 7755 | 1 | 1 |  | TRUE | null
176 |  |  | 184 | 11 | 6.975 | 0 | 67.7161 | 0 | 0 | 2387.5 | 1 | 1 |  | TRUE | null
177 |  |  | 185 | 12 | 6.975 | 0 | 67.7161 | 0 | 0 | 2387.5 | 1 | 1 |  | TRUE | null
178 |  |  | 186 | 187 | 25.119 | 0 | 28.0011 | 0 | 0 | 6947.5 | 1 | 1 |  | TRUE | null
179 |  |  | 186 | 188 | 26.901 | 0 | 27.8294 | 0 | 0 | 6947.5 | 1 | 1 |  | TRUE | null
180 |  |  | 186 | 189 | 25.011 | 0 | 27.8278 | 0 | 0 | 6947.5 | 1 | 1 |  | TRUE | null
181 |  |  | 186 | 190 | 61.595 | 0 | 27.8282 | 0 | 0 | 6947.5 | 1 | 1 |  | TRUE | null
182 |  |  | 186 | 191 | 61.655 | 0 | 27.8297 | 0 | 0 | 7950 | 1 | 1 |  | TRUE | null
183 |  |  | 186 | 192 | 35.208 | 0 | 27.9527 | 0 | 0 | 6947.5 | 1 | 1 |  | TRUE | null
184 |  |  | 193 | 193 | 0.1 | 0 | 12.8 | 0 | 0 | 4332.5 | 1 | 1 |  | TRUE | null
185 |  |  | 193 | 193 | 0.1 | 0 | 12.8 | 0 | 0 | 3915 | 1 | 1 |  | TRUE | null
186 |  |  | 193 | 194 | 7.29 | 0 | 13.1248 | 0 | 0 | 3205 | 1 | 1 |  | TRUE | null
187 |  |  | 193 | 195 | 7.243 | 0 | 13.1216 | 0 | 0 | 3205 | 1 | 1 |  | TRUE | null
188 |  |  | 193 | 195 | 6.776 | 0 | 13.1287 | 0 | 0 | 3205 | 1 | 1 |  | TRUE | null
189 |  |  | 193 | 196 | 9.39 | 0 | 13.1203 | 0 | 0 | 3205 | 1 | 1 |  | TRUE | null
190 |  |  | 152 | 197 | 13.5 | 0 | 30.6963 | 0 | 0 | 7755 | 1 | 1 |  | TRUE | null
191 |  |  | 161 | 168 | 60.331 | 0 | 30.6973 | 0 | 0 | 7755 | 1 | 1 |  | TRUE | null
192 |  |  | 161 | 168 | 60.294 | 0 | 30.6817 | 0 | 0 | 7755 | 1 | 1 |  | TRUE | null
193 |  |  | 161 | 198 | 3.495 | 0 | 22.8898 | 0 | 0 | 3595 | 1 | 1 |  | TRUE | null
194 |  |  | 161 | 198 | 3.388 | 0 | 22.9044 | 0 | 0 | 3595 | 1 | 1 |  | TRUE | null
195 |  |  | 161 | 76 | 30.427 | 0 | 27.7648 | 0 | 0 | 6662.5 | 1 | 1 |  | TRUE | null
196 |  |  | 161 | 77 | 30.427 | 0 | 27.7648 | 0 | 0 | 6662.5 | 1 | 1 |  | TRUE | null
197 |  |  | 161 | 199 | 14.323 | 0 | 31.3007 | 0 | 0 | 5992.5 | 1 | 1 |  | TRUE | null
198 |  |  | 161 | 200 | 14.323 | 0 | 31.3007 | 0 | 0 | 5530 | 1 | 1 |  | TRUE | null
199 |  |  | 201 | 88 | 13.913 | 0 | 31.0271 | 0 | 0 | 7215 | 1 | 1 |  | TRUE | null
200 |  |  | 201 | 202 | 12.363 | 0 | 31.0604 | 0 | 0 | 7687.5 | 1 | 1 |  | TRUE | null
201 |  |  | 203 | 204 | 34.479 | 0 | 31.6854 | 0 | 0 | 5532.5 | 1 | 1 |  | TRUE | null
202 |  |  | 203 | 205 | 34.628 | 0 | 31.6877 | 0 | 0 | 5530 | 1 | 1 |  | TRUE | null
203 |  |  | 203 | 206 | 100.853 | 0 | 31.4946 | 0 | 0 | 5022.5 | 1 | 1 |  | TRUE | null
204 |  |  | 203 | 207 | 76.891 | 0 | 27.4903 | 0 | 0 | 8315 | 1 | 1 |  | TRUE | null
205 |  |  | 203 | 208 | 28.288 | 0 | 31.3575 | 0 | 0 | 5532.5 | 1 | 1 |  | TRUE | null
206 |  |  | 209 | 210 | 76.816 | 0 | 27.4859 | 0 | 0 | 7017.5 | 1 | 1 |  | TRUE | null
207 |  |  | 209 | 208 | 27.698 | 0 | 30.5986 | 0 | 0 | 5530 | 1 | 1 |  | TRUE | null
208 |  |  | 209 | 59 | 6.76 | 0 | 31.2663 | 0 | 0 | 8315 | 1 | 1 |  | TRUE | null
209 |  |  | 52 | 143 | 30.715 | 0 | 62.307 | 0 | 0 | 3010 | 1 | 1 |  | TRUE | null
210 |  |  | 52 | 211 | 65.363 | 0 | 62.8955 | 0 | 0 | 2500 | 1 | 1 |  | TRUE | null
211 |  |  | 212 | 213 | 6.496 | 0 | 31.1823 | 0 | 0 | 6927.5 | 1 | 1 |  | TRUE | null
212 |  |  | 212 | 128 | 11.503 | 0 | 31.1849 | 0 | 0 | 6947.5 | 1 | 1 |  | TRUE | null
213 |  |  | 212 | 22 | 36.301 | 0 | 27.4857 | 0 | 0 | 8315 | 1 | 1 |  | TRUE | null
214 |  |  | 212 | 214 | 52.495 | 0 | 27.483 | 0 | 0 | 6947.5 | 1 | 1 |  | TRUE | null
215 |  |  | 212 | 215 | 102.197 | 0 | 28.9527 | 0 | 0 | 2950 | 1 | 1 |  | TRUE | null
216 |  |  | 212 | 216 | 91.645 | 0 | 28.5729 | 0 | 0 | 2950 | 1 | 1 |  | TRUE | null
217 |  |  | 8 | 9 | 22.6 | 0 | 65.777 | 0 | 0 | 2330 | 1 | 1 |  | TRUE | null
218 |  |  | 217 | 218 | 20.347 | 0 | 59.6609 | 0 | 0 | 4372.5 | 1 | 1 |  | TRUE | null
219 |  |  | 219 | 220 | 20.347 | 0 | 59.6609 | 0 | 0 | 4372.5 | 1 | 1 |  | TRUE | null
220 |  |  | 221 | 222 | 32.081 | 0 | 27.8296 | 0 | 0 | 7687.5 | 1 | 1 |  | TRUE | null
221 |  |  | 221 | 223 | 32.109 | 0 | 27.8302 | 0 | 0 | 8315 | 1 | 1 |  | TRUE | null
222 |  |  | 221 | 224 | 29.671 | 0 | 27.48 | 0 | 0 | 7687.5 | 1 | 1 |  | TRUE | null
223 |  |  | 221 | 225 | 29.809 | 0 | 27.4816 | 0 | 0 | 7687.5 | 1 | 1 |  | TRUE | null
224 |  |  | 213 | 128 | 4.898 | 0 | 31.1964 | 0 | 0 | 6927.5 | 1 | 1 |  | TRUE | null
225 |  |  | 168 | 174 | 35.993 | 0 | 28.9612 | 0 | 0 | 5992.5 | 1 | 1 |  | TRUE | null
226 |  |  | 226 | 227 | 0.919 | 0 | 0.87051 | 0 | 0 | 3820 | 1 | 1 |  | TRUE | null
227 |  |  | 128 | 128 | 0.001 | 0 | 800000 | 0 | 0 | 6600 | 1 | 1 |  | TRUE | null
228 |  |  | 228 | 229 | 11.85 | 0 | 23.9797 | 0 | 0 | 4057.5 | 1 | 1 |  | TRUE | null
229 |  |  | 228 | 229 | 10.605 | 0 | 23.0835 | 0 | 0 | 4010 | 1 | 1 |  | TRUE | null
230 |  |  | 228 | 229 | 10.762 | 0 | 23.0738 | 0 | 0 | 4010 | 1 | 1 |  | TRUE | null
231 |  |  | 99 | 230 | 29.7 | 0 | 27.4801 | 0 | 0 | 8315 | 1 | 1 |  | TRUE | null
232 |  |  | 99 | 231 | 0.05 | 0 | 28.8 | 0 | 0 | 8315 | 1 | 1 |  | TRUE | null
233 |  |  | 100 | 230 | 29.7 | 0 | 27.4801 | 0 | 0 | 8315 | 1 | 1 |  | TRUE | null
234 |  |  | 100 | 231 | 0.05 | 0 | 28.8 | 0 | 0 | 8315 | 1 | 1 |  | TRUE | null
235 |  |  | 145 | 232 | 29.434 | 0 | 31.838 | 0 | 0 | 5022.5 | 1 | 1 |  | TRUE | null
236 |  |  | 145 | 233 | 49.318 | 0 | 31.7904 | 0 | 0 | 2922.5 | 1 | 1 |  | TRUE | null
237 |  |  | 145 | 234 | 32.907 | 0 | 30.3303 | 0 | 0 | 5022.5 | 1 | 1 |  | TRUE | null
238 |  |  | 145 | 235 | 20.966 | 0 | 31.8458 | 0 | 0 | 5022.5 | 1 | 1 |  | TRUE | null
239 |  |  | 145 | 236 | 16.937 | 0 | 28.482 | 0 | 0 | 5022.5 | 1 | 1 |  | TRUE | null
240 |  |  | 237 | 238 | 0.001 | 0 | 3200000 | 0 | 0 | 3300 | 1 | 1 |  | TRUE | null
241 |  |  | 237 | 239 | 11.828 | 0 | 27.2844 | 0 | 0 | 5222.5 | 1 | 1 |  | TRUE | null
242 |  |  | 237 | 240 | 13.443 | 0 | 27.8271 | 0 | 0 | 7950 | 1 | 1 |  | TRUE | null
243 |  |  | 237 | 225 | 22.579 | 0 | 27.4733 | 0 | 0 | 7687.5 | 1 | 1 |  | TRUE | null
244 |  |  | 238 | 241 | 11.188 | 0 | 28.359 | 0 | 0 | 7432.5 | 1 | 1 |  | TRUE | null
245 |  |  | 238 | 125 | 21.73 | 0 | 29.3935 | 0 | 0 | 7452.5 | 1 | 1 |  | TRUE | null
246 |  |  | 238 | 224 | 22.579 | 0 | 27.4733 | 0 | 0 | 7687.5 | 1 | 1 |  | TRUE | null
247 |  |  | 242 | 80 | 44.081 | 0 | 27.4803 | 0 | 0 | 7662.5 | 1 | 1 |  | TRUE | null
248 |  |  | 242 | 80 | 44.056 | 0 | 27.4814 | 0 | 0 | 7665 | 1 | 1 |  | TRUE | null
249 |  |  | 242 | 243 | 25.387 | 0 | 30.6992 | 0 | 0 | 7665 | 1 | 1 |  | TRUE | null
250 |  |  | 242 | 244 | 25.403 | 0 | 30.6987 | 0 | 0 | 7665 | 1 | 1 |  | TRUE | null
251 |  |  | 245 | 246 | 19.658 | 0 | 31.8405 | 0 | 0 | 1310 | 1 | 1 |  | TRUE | null
252 |  |  | 245 | 246 | 19.658 | 0 | 31.8405 | 0 | 0 | 1312.5 | 1 | 1 |  | TRUE | null
253 |  |  | 245 | 247 | 6.075 | 0 | 36.6354 | 0 | 0 | 1875 | 1 | 1 |  | TRUE | null
254 |  |  | 248 | 210 | 58.769 | 0 | 27.4839 | 0 | 0 | 6947.5 | 1 | 1 |  | TRUE | null
255 |  |  | 249 | 207 | 58.95 | 0 | 27.4836 | 0 | 0 | 8315 | 1 | 1 |  | TRUE | null
256 |  |  | 249 | 62 | 35.272 | 0 | 27.4847 | 0 | 0 | 6947.5 | 1 | 1 |  | TRUE | null
257 |  |  | 22 | 250 | 15.985 | 0 | 27.4758 | 0 | 0 | 6947.5 | 1 | 1 |  | TRUE | null
258 |  |  | 22 | 251 | 44.72 | 0 | 31.8354 | 0 | 0 | 5022.5 | 1 | 1 |  | TRUE | null
259 |  |  | 22 | 252 | 44.886 | 0 | 31.8353 | 0 | 0 | 5022.5 | 1 | 1 |  | TRUE | null
260 |  |  | 241 | 253 | 10.37 | 0 | 27.8341 | 0 | 0 | 4925 | 1 | 1 |  | TRUE | null
261 |  |  | 241 | 254 | 85.575 | 0 | 30.3154 | 0 | 0 | 3097.5 | 1 | 1 |  | TRUE | null
262 |  |  | 241 | 125 | 28.267 | 0 | 27.7185 | 0 | 0 | 5542.5 | 1 | 1 |  | TRUE | null
263 |  |  | 239 | 255 | 11.864 | 0 | 27.822 | 0 | 0 | 6947.5 | 1 | 1 |  | TRUE | null
264 |  |  | 239 | 256 | 10.37 | 0 | 27.8341 | 0 | 0 | 6947.5 | 1 | 1 |  | TRUE | null
265 |  |  | 239 | 257 | 48.084 | 0 | 27.8213 | 0 | 0 | 6947.5 | 1 | 1 |  | TRUE | null
266 |  |  | 90 | 258 | 45.565 | 0 | 64.0667 | 0 | 0 | 3310 | 1 | 1 |  | TRUE | null
267 |  |  | 90 | 91 | 39.039 | 0 | 64.6123 | 0 | 0 | 1905 | 1 | 1 |  | TRUE | null
268 |  |  | 90 | 98 | 39.6 | 0 | 67.1677 | 0 | 0 | 2387.5 | 1 | 1 |  | TRUE | null
269 |  |  | 259 | 260 | 1 | 0 | 1014.4 | 0 | 0 | 747.5 | 1 | 1 |  | TRUE | null
270 |  |  | 261 | 262 | 12.713 | 0 | 49.8765 | 0 | 0 | 1310 | 1 | 1 |  | TRUE | null
271 |  |  | 261 | 263 | 12.657 | 0 | 49.9581 | 0 | 0 | 1310 | 1 | 1 |  | TRUE | null
272 |  |  | 261 | 264 | 59.469 | 0 | 66.3606 | 0 | 0 | 1905 | 1 | 1 |  | TRUE | null
273 |  |  | 261 | 265 | 5.797 | 0 | 66.1308 | 0 | 0 | 1905 | 1 | 1 |  | TRUE | null
274 |  |  | 266 | 264 | 59.834 | 0 | 66.2419 | 0 | 0 | 1905 | 1 | 1 |  | TRUE | null
275 |  |  | 266 | 267 | 5.62 | 0 | 66.8185 | 0 | 0 | 1905 | 1 | 1 |  | TRUE | null
276 |  |  | 268 | 269 | 0.001 | 0 | 1829920 | 0 | 0 | 5000 | 1 | 1 |  | TRUE | null
277 |  |  | 268 | 195 | 20 | 0 | 14.08 | 0 | 0 | 4417.5 | 1 | 1 |  | TRUE | null
278 |  |  | 269 | 270 | 34.834 | 0 | 30.7699 | 0 | 0 | 6000 | 1 | 1 |  | TRUE | null
279 |  |  | 271 | 272 | 34.706 | 0 | 30.7682 | 0 | 0 | 3975 | 1 | 1 |  | TRUE | null
280 |  |  | 273 | 251 | 41.13 | 0 | 31.3192 | 0 | 0 | 5022.5 | 1 | 1 |  | TRUE | null
281 |  |  | 273 | 252 | 41.13 | 0 | 31.3192 | 0 | 0 | 5022.5 | 1 | 1 |  | TRUE | null
282 |  |  | 273 | 234 | 36.941 | 0 | 25.433 | 0 | 0 | 6947.5 | 1 | 1 |  | TRUE | null
283 |  |  | 273 | 234 | 36.873 | 0 | 25.4365 | 0 | 0 | 6947.5 | 1 | 1 |  | TRUE | null
284 |  |  | 4 | 18 | 38.147 | 0 | 31.8347 | 0 | 0 | 5022.5 | 1 | 1 |  | TRUE | null
285 |  |  | 4 | 20 | 38.107 | 0 | 31.8346 | 0 | 0 | 5022.5 | 1 | 1 |  | TRUE | null
286 |  |  | 177 | 176 | 61.115 | 0 | 26.2168 | 0 | 0 | 6947.5 | 1 | 1 |  | TRUE | null
287 |  |  | 177 | 274 | 18.639 | 0 | 26.2847 | 0 | 0 | 6057.5 | 1 | 1 |  | TRUE | null
288 |  |  | 275 | 232 | 43.314 | 0 | 31.8456 | 0 | 0 | 5022.5 | 1 | 1 |  | TRUE | null
289 |  |  | 275 | 276 | 66.123 | 0 | 31.8146 | 0 | 0 | 5022.5 | 1 | 1 |  | TRUE | null
290 |  |  | 275 | 215 | 78.649 | 0 | 31.8926 | 0 | 0 | 4917.5 | 1 | 1 |  | TRUE | null
291 |  |  | 275 | 216 | 67.986 | 0 | 31.8348 | 0 | 0 | 4917.5 | 1 | 1 |  | TRUE | null
292 |  |  | 240 | 277 | 42.517 | 0 | 8.1323 | 0 | 0 | 7687.5 | 1 | 1 |  | TRUE | null
293 |  |  | 240 | 126 | 8.287 | 0 | 31.915 | 0 | 0 | 5022.5 | 1 | 1 |  | TRUE | null
294 |  |  | 278 | 92 | 4.485 | 0 | 58.8986 | 0 | 0 | 3430 | 1 | 1 |  | TRUE | null
295 |  |  | 278 | 279 | 20.718 | 0 | 76.2545 | 0 | 0 | 2162.5 | 1 | 1 |  | TRUE | null
296 |  |  | 258 | 280 | 0.714 | 0 | 52.437 | 0 | 0 | 2577.5 | 1 | 1 |  | TRUE | null
297 |  |  | 281 | 282 | 0.586 | 0 | 58.9761 | 0 | 0 | 3452.5 | 1 | 1 |  | TRUE | null
298 |  |  | 282 | 283 | 3.922 | 0 | 58.9087 | 0 | 0 | 3010 | 1 | 1 |  | TRUE | null
299 |  |  | 280 | 279 | 20.105 | 0 | 76.9639 | 0 | 0 | 2162.5 | 1 | 1 |  | TRUE | null
300 |  |  | 284 | 285 | 7.424 | 0 | 66.4009 | 0 | 0 | 1377.5 | 1 | 1 |  | TRUE | null
301 |  |  | 286 | 285 | 7.358 | 0 | 66.866 | 0 | 0 | 1377.5 | 1 | 1 |  | TRUE | null
302 |  |  | 287 | 287 | 0.001 | 0 | 1600000 | 0 | 0 | 1875 | 1 | 1 |  | TRUE | null
303 |  |  | 287 | 287 | 0.001 | 0 | 1600000 | 0 | 0 | 1875 | 1 | 1 |  | TRUE | null
304 |  |  | 287 | 288 | 9.145 | 0 | 58.8912 | 0 | 0 | 3290 | 1 | 1 |  | TRUE | null
305 |  |  | 287 | 289 | 9.145 | 0 | 58.8912 | 0 | 0 | 3290 | 1 | 1 |  | TRUE | null
306 |  |  | 287 | 290 | 7.963 | 0 | 53.8089 | 0 | 0 | 3290 | 1 | 1 |  | TRUE | null
307 |  |  | 287 | 290 | 7.963 | 0 | 53.8089 | 0 | 0 | 3290 | 1 | 1 |  | TRUE | null
308 |  |  | 129 | 79 | 41.095 | 0 | 30.6996 | 0 | 0 | 7850 | 1 | 1 |  | TRUE | null
309 |  |  | 129 | 79 | 41.095 | 0 | 30.6996 | 0 | 0 | 7850 | 1 | 1 |  | TRUE | null
310 |  |  | 291 | 292 | 55.711 | 0 | 67.8013 | 0 | 0 | 2135 | 1 | 1 |  | TRUE | null
311 |  |  | 291 | 72 | 27.731 | 0 | 67.7999 | 0 | 0 | 2135 | 1 | 1 |  | TRUE | null
312 |  |  | 293 | 294 | 0.3 | 0 | 18.6667 | 0 | 0 | 6947.5 | 1 | 1 |  | TRUE | null
313 |  |  | 295 | 103 | 0.1 | 0 | 16 | 0 | 0 | 6950 | 1 | 1 |  | TRUE | null
314 |  |  | 101 | 294 | 0.2 | 0 | 19.2 | 0 | 0 | 6947.5 | 1 | 1 |  | TRUE | null
315 |  |  | 101 | 296 | 7.61 | 0 | 27.8371 | 0 | 0 | 6947.5 | 1 | 1 |  | TRUE | null
316 |  |  | 102 | 294 | 0.15 | 0 | 19.2 | 0 | 0 | 6947.5 | 1 | 1 |  | TRUE | null
317 |  |  | 102 | 296 | 7.61 | 0 | 27.8371 | 0 | 0 | 6947.5 | 1 | 1 |  | TRUE | null
318 |  |  | 103 | 297 | 6.8 | 0 | 27.8353 | 0 | 0 | 6947.5 | 1 | 1 |  | TRUE | null
319 |  |  | 104 | 294 | 0.2 | 0 | 8 | 0 | 0 | 6947.5 | 1 | 1 |  | TRUE | null
320 |  |  | 104 | 296 | 7.61 | 0 | 27.8371 | 0 | 0 | 6947.5 | 1 | 1 |  | TRUE | null
321 |  |  | 162 | 298 | 1.197 | 0 | 31.8129 | 0 | 0 | 2750 | 1 | 1 |  | TRUE | null
322 |  |  | 222 | 299 | 37.372 | 0 | 30.0332 | 0 | 0 | 7890 | 1 | 1 |  | TRUE | null
323 |  |  | 222 | 300 | 5.711 | 0 | 27.82 | 0 | 0 | 7687.5 | 1 | 1 |  | TRUE | null
324 |  |  | 223 | 301 | 5.689 | 0 | 27.8151 | 0 | 0 | 8315 | 1 | 1 |  | TRUE | null
325 |  |  | 223 | 302 | 34.462 | 0 | 30.025 | 0 | 0 | 7890 | 1 | 1 |  | TRUE | null
326 |  |  | 303 | 303 | 0.001 | 0 | 1600 | 0 | 0 | 8315 | 1 | 1 |  | TRUE | null
327 |  |  | 303 | 303 | 0.001 | 0 | 1600 | 0 | 0 | 8315 | 1 | 1 |  | TRUE | null
328 |  |  | 303 | 303 | 0.001 | 0 | 1600 | 0 | 0 | 8315 | 1 | 1 |  | TRUE | null
329 |  |  | 303 | 303 | 0.001 | 0 | 3694560 | 0 | 0 | 5005 | 1 | 1 |  | TRUE | null
330 |  |  | 303 | 304 | 9.922 | 0 | 24.3822 | 0 | 0 | 6607.5 | 1 | 1 |  | TRUE | null
331 |  |  | 303 | 304 | 9.922 | 0 | 24.3822 | 0 | 0 | 6607.5 | 1 | 1 |  | TRUE | null
332 |  |  | 303 | 305 | 2.5 | 0 | 32.832 | 0 | 0 | 3475 | 1 | 1 |  | TRUE | null
333 |  |  | 303 | 181 | 28.691 | 0 | 26.9464 | 0 | 0 | 5007.5 | 1 | 1 |  | TRUE | null
334 |  |  | 306 | 307 | 28.74 | 0 | 31.8274 | 0 | 0 | 6285 | 1 | 1 |  | TRUE | null
335 |  |  | 306 | 206 | 28.56 | 0 | 31.8319 | 0 | 0 | 5022.5 | 1 | 1 |  | TRUE | null
336 |  |  | 306 | 308 | 26 | 0 | 31.8338 | 0 | 0 | 5022.5 | 1 | 1 |  | TRUE | null
337 |  |  | 306 | 309 | 26 | 0 | 31.8338 | 0 | 0 | 5022.5 | 1 | 1 |  | TRUE | null
338 |  |  | 310 | 301 | 49.379 | 0 | 28.2873 | 0 | 0 | 7687.5 | 1 | 1 |  | TRUE | null
339 |  |  | 310 | 311 | 12.673 | 0 | 28.8361 | 0 | 0 | 7150 | 1 | 1 |  | TRUE | null
340 |  |  | 312 | 313 | 1.166 | 0 | 63.9451 | 0 | 0 | 2937.5 | 1 | 1 |  | TRUE | null
341 |  |  | 312 | 314 | 1.166 | 0 | 63.9451 | 0 | 0 | 2822.5 | 1 | 1 |  | TRUE | null
342 |  |  | 312 | 315 | 1 | 0 | 17.6 | 0 | 0 | 517.5 | 1 | 1 |  | TRUE | null
343 |  |  | 312 | 316 | 1 | 0 | 17.6 | 0 | 0 | 517.5 | 1 | 1 |  | TRUE | null
344 |  |  | 317 | 314 | 0.78 | 0 | 61.1282 | 0 | 0 | 2822.5 | 1 | 1 |  | TRUE | null
345 |  |  | 317 | 318 | 0.78 | 0 | 61.1282 | 0 | 0 | 2822.5 | 1 | 1 |  | TRUE | null
346 |  |  | 317 | 319 | 1 | 0 | 17.6 | 0 | 0 | 495 | 1 | 1 |  | TRUE | null
347 |  |  | 317 | 320 | 1 | 0 | 17.6 | 0 | 0 | 515 | 1 | 1 |  | TRUE | null
348 |  |  | 76 | 229 | 49.211 | 0 | 31.1215 | 0 | 0 | 6947.5 | 1 | 1 |  | TRUE | null
349 |  |  | 77 | 229 | 49.211 | 0 | 31.1215 | 0 | 0 | 6947.5 | 1 | 1 |  | TRUE | null
350 |  |  | 321 | 322 | 6.046 | 0 | 66.6093 | 0 | 0 | 2732.5 | 1 | 1 |  | TRUE | null
351 |  |  | 323 | 324 | 6.046 | 0 | 66.6093 | 0 | 0 | 2732.5 | 1 | 1 |  | TRUE | null
352 |  |  | 325 | 326 | 6.858 | 0 | 19.2943 | 0 | 0 | 4425 | 1 | 1 |  | TRUE | null
353 |  |  | 325 | 326 | 6.858 | 0 | 19.2943 | 0 | 0 | 4425 | 1 | 1 |  | TRUE | null
354 |  |  | 325 | 38 | 6.148 | 0 | 23.5264 | 0 | 0 | 4642.5 | 1 | 1 |  | TRUE | null
355 |  |  | 325 | 38 | 6.148 | 0 | 23.5264 | 0 | 0 | 4642.5 | 1 | 1 |  | TRUE | null
356 |  |  | 327 | 328 | 1 | 0 | 3250.72 | 0 | 0 | 330 | 1 | 1 |  | TRUE | null
357 |  |  | 329 | 330 | 9.857 | 0 | 31.7663 | 0 | 0 | 5532.5 | 1 | 1 |  | TRUE | null
358 |  |  | 331 | 330 | 9.857 | 0 | 31.7663 | 0 | 0 | 5425 | 1 | 1 |  | TRUE | null
359 |  |  | 332 | 333 | 25.85 | 0 | 27.4816 | 0 | 0 | 8315 | 1 | 1 |  | TRUE | null
360 |  |  | 332 | 334 | 20.45 | 0 | 30.6465 | 0 | 0 | 6182.5 | 1 | 1 |  | TRUE | null
361 |  |  | 332 | 335 | 3.926 | 0 | 32.8477 | 0 | 0 | 600 | 1 | 1 |  | TRUE | null
362 |  |  | 336 | 333 | 26.02 | 0 | 27.4804 | 0 | 0 | 8315 | 1 | 1 |  | TRUE | null
363 |  |  | 336 | 334 | 20.29 | 0 | 30.8408 | 0 | 0 | 6182.5 | 1 | 1 |  | TRUE | null
364 |  |  | 336 | 337 | 3.926 | 0 | 32.8477 | 0 | 0 | 600 | 1 | 1 |  | TRUE | null
365 |  |  | 338 | 339 | 1 | 0 | 156.8 | 0 | 0 | 565 | 1 | 1 |  | TRUE | null
366 |  |  | 340 | 339 | 1 | 0 | 206.4 | 0 | 0 | 527.5 | 1 | 1 |  | TRUE | null
367 |  |  | 341 | 143 | 10.439 | 0 | 62.3355 | 0 | 0 | 3405 | 1 | 1 |  | TRUE | null
368 |  |  | 232 | 236 | 84.84 | 0 | 29.2126 | 0 | 0 | 5022.5 | 1 | 1 |  | TRUE | null
369 |  |  | 328 | 1 | 1 | 0 | 4366.4 | 0 | 0 | 10000000000 | 1 | 1 |  | TRUE | null
370 |  |  | 342 | 342 | 0.05 | 0 | 41.6 | 0 | 0 | 2382.5 | 1 | 1 |  | TRUE | null
371 |  |  | 342 | 343 | 0.001 | 0 | 2961920 | 0 | 0 | 1935 | 1 | 1 |  | TRUE | null
372 |  |  | 342 | 292 | 0.001 | 0 | 5924000 | 0 | 0 | 2135 | 1 | 1 |  | TRUE | null
373 |  |  | 343 | 72 | 83.799 | 0 | 67.7621 | 0 | 0 | 1935 | 1 | 1 |  | TRUE | null
374 |  |  | 330 | 344 | 81.444 | 0 | 30.7254 | 0 | 0 | 6927.5 | 1 | 1 |  | TRUE | null
375 |  |  | 330 | 345 | 81.444 | 0 | 30.7254 | 0 | 0 | 6927.5 | 1 | 1 |  | TRUE | null
376 |  |  | 346 | 347 | 13.983 | 0 | 65.2449 | 0 | 0 | 2732.5 | 1 | 1 |  | TRUE | null
377 |  |  | 346 | 348 | 17.287 | 0 | 65.094 | 0 | 0 | 3010 | 1 | 1 |  | TRUE | null
378 |  |  | 347 | 349 | 31.443 | 0 | 65.1897 | 0 | 0 | 2732.5 | 1 | 1 |  | TRUE | null
379 |  |  | 347 | 350 | 7.794 | 0 | 68.8324 | 0 | 0 | 3452.5 | 1 | 1 |  | TRUE | null
380 |  |  | 347 | 351 | 18.433 | 0 | 67.3227 | 0 | 0 | 3452.5 | 1 | 1 |  | TRUE | null
381 |  |  | 348 | 352 | 30.697 | 0 | 59.2475 | 0 | 0 | 2270 | 1 | 1 |  | TRUE | null
382 |  |  | 348 | 353 | 9.514 | 0 | 66.3948 | 0 | 0 | 2732.5 | 1 | 1 |  | TRUE | null
383 |  |  | 349 | 354 | 17.721 | 0 | 66.4071 | 0 | 0 | 2940 | 1 | 1 |  | TRUE | null
384 |  |  | 355 | 356 | 30.157 | 0 | 28.1726 | 0 | 0 | 6362.5 | 1 | 1 |  | TRUE | null
385 |  |  | 218 | 357 | 0.605 | 0 | 59.7686 | 0 | 0 | 4372.5 | 1 | 1 |  | TRUE | null
386 |  |  | 333 | 358 | 0.9 | 0 | 27.5556 | 0 | 0 | 8315 | 1 | 1 |  | TRUE | null
387 |  |  | 333 | 359 | 9.604 | 0 | 27.4885 | 0 | 0 | 8315 | 1 | 1 |  | TRUE | null
388 |  |  | 326 | 195 | 5.814 | 0 | 19.2914 | 0 | 0 | 4425 | 1 | 1 |  | TRUE | null
389 |  |  | 326 | 195 | 5.814 | 0 | 19.2914 | 0 | 0 | 4425 | 1 | 1 |  | TRUE | null
390 |  |  | 180 | 360 | 46.867 | 0 | 66.8615 | 0 | 0 | 1565 | 1 | 1 |  | TRUE | null
391 |  |  | 361 | 58 | 15.081 | 0 | 31.3825 | 0 | 0 | 5530 | 1 | 1 |  | TRUE | null
392 |  |  | 362 | 363 | 39.671 | 0 | 31.8338 | 0 | 0 | 5367.5 | 1 | 1 |  | TRUE | null
393 |  |  | 364 | 365 | 35.52 | 0 | 25.1036 | 0 | 0 | 5022.5 | 1 | 1 |  | TRUE | null
394 |  |  | 364 | 366 | 66.803 | 0 | 26.4539 | 0 | 0 | 5022.5 | 1 | 1 |  | TRUE | null
395 |  |  | 364 | 137 | 1.2 | 0 | 31.3333 | 0 | 0 | 7757.5 | 1 | 1 |  | TRUE | null
396 |  |  | 364 | 137 | 1.213 | 0 | 31.657 | 0 | 0 | 7757.5 | 1 | 1 |  | TRUE | null
397 |  |  | 299 | 302 | 2.879 | 0 | 30.1771 | 0 | 0 | 6927.5 | 1 | 1 |  | TRUE | null
398 |  |  | 367 | 368 | 8.102 | 0 | 59.6198 | 0 | 0 | 2160 | 1 | 1 |  | TRUE | null
399 |  |  | 367 | 369 | 8.003 | 0 | 59.7176 | 0 | 0 | 2160 | 1 | 1 |  | TRUE | null
400 |  |  | 367 | 370 | 21.864 | 0 | 36.6411 | 0 | 0 | 2225 | 1 | 1 |  | TRUE | null
401 |  |  | 367 | 370 | 21.106 | 0 | 36.6379 | 0 | 0 | 2225 | 1 | 1 |  | TRUE | null
402 |  |  | 344 | 371 | 0.001 | 0 | 818240 | 0 | 0 | 6927.5 | 1 | 1 |  | TRUE | null
403 |  |  | 344 | 345 | 0.001 | 0 | 818240 | 0 | 0 | 6927.5 | 1 | 1 |  | TRUE | null
404 |  |  | 344 | 372 | 34.42 | 0 | 30.7589 | 0 | 0 | 7755 | 1 | 1 |  | TRUE | null
405 |  |  | 344 | 359 | 34.42 | 0 | 30.7589 | 0 | 0 | 7755 | 1 | 1 |  | TRUE | null
406 |  |  | 187 | 130 | 82.688 | 0 | 27.3394 | 0 | 0 | 3560 | 1 | 1 |  | TRUE | null
407 |  |  | 17 | 373 | 49.565 | 0 | 32.0258 | 0 | 0 | 5497.5 | 1 | 1 |  | TRUE | null
408 |  |  | 17 | 374 | 49.565 | 0 | 32.0258 | 0 | 0 | 3472.5 | 1 | 1 |  | TRUE | null
409 |  |  | 375 | 376 | 1 | 0 | 3785.6 | 0 | 0 | 1130 | 1 | 1 |  | TRUE | null
410 |  |  | 150 | 376 | 1 | 0 | 3777.6 | 0 | 0 | 1142.5 | 1 | 1 |  | TRUE | null
411 |  |  | 377 | 378 | 34.063 | 0 | 82.6281 | 0 | 0 | 1452.5 | 1 | 1 |  | TRUE | null
412 |  |  | 377 | 379 | 34.634 | 0 | 81.7878 | 0 | 0 | 1452.5 | 1 | 1 |  | TRUE | null
413 |  |  | 377 | 380 | 34.621 | 0 | 67.7831 | 0 | 0 | 1875 | 1 | 1 |  | TRUE | null
414 |  |  | 377 | 381 | 34.555 | 0 | 67.7783 | 0 | 0 | 1875 | 1 | 1 |  | TRUE | null
415 |  |  | 276 | 382 | 62.073 | 0 | 30.7689 | 0 | 0 | 5005 | 1 | 1 |  | TRUE | null
416 |  |  | 276 | 383 | 27.761 | 0 | 31.9816 | 0 | 0 | 3472.5 | 1 | 1 |  | TRUE | null
417 |  |  | 276 | 384 | 24.617 | 0 | 31.9129 | 0 | 0 | 3975 | 1 | 1 |  | TRUE | null
418 |  |  | 276 | 235 | 58.681 | 0 | 31.904 | 0 | 0 | 3472.5 | 1 | 1 |  | TRUE | null
419 |  |  | 276 | 385 | 15.129 | 0 | 30.7648 | 0 | 0 | 5992.5 | 1 | 1 |  | TRUE | null
420 |  |  | 386 | 387 | 13.63 | 0 | 40.9567 | 0 | 0 | 1047.5 | 1 | 1 |  | TRUE | null
421 |  |  | 386 | 179 | 25.994 | 0 | 65.1843 | 0 | 0 | 2400 | 1 | 1 |  | TRUE | null
422 |  |  | 388 | 389 | 13.63 | 0 | 40.9567 | 0 | 0 | 1047.5 | 1 | 1 |  | TRUE | null
423 |  |  | 388 | 265 | 14.364 | 0 | 66.9451 | 0 | 0 | 1940 | 1 | 1 |  | TRUE | null
424 |  |  | 388 | 267 | 14.317 | 0 | 67.0196 | 0 | 0 | 1940 | 1 | 1 |  | TRUE | null
425 |  |  | 390 | 246 | 17.588 | 0 | 64.9807 | 0 | 0 | 2102.5 | 1 | 1 |  | TRUE | null
426 |  |  | 116 | 391 | 2.843 | 0 | 40.4643 | 0 | 0 | 1047.5 | 1 | 1 |  | TRUE | null
427 |  |  | 277 | 59 | 28.425 | 0 | 27.48 | 0 | 0 | 8315 | 1 | 1 |  | TRUE | null
428 |  |  | 300 | 392 | 0.001 | 0 | 400000 | 0 | 0 | 8315 | 1 | 1 |  | TRUE | null
429 |  |  | 300 | 302 | 41.067 | 0 | 28.6167 | 0 | 0 | 7650 | 1 | 1 |  | TRUE | null
430 |  |  | 300 | 58 | 28.266 | 0 | 27.4818 | 0 | 0 | 8315 | 1 | 1 |  | TRUE | null
431 |  |  | 393 | 394 | 14.75 | 0 | 67.341 | 0 | 0 | 2087.5 | 1 | 1 |  | TRUE | null
432 |  |  | 393 | 394 | 14.638 | 0 | 67.5174 | 0 | 0 | 532.5 | 1 | 1 |  | TRUE | null
433 |  |  | 169 | 94 | 39.101 | 0 | 29.855 | 0 | 0 | 5422.5 | 1 | 1 |  | TRUE | null
434 |  |  | 304 | 395 | 38.035 | 0 | 30.5403 | 0 | 0 | 7755 | 1 | 1 |  | TRUE | null
435 |  |  | 304 | 396 | 37.572 | 0 | 30.5589 | 0 | 0 | 7755 | 1 | 1 |  | TRUE | null
436 |  |  | 397 | 195 | 4.756 | 0 | 18.9066 | 0 | 0 | 4425 | 1 | 1 |  | TRUE | null
437 |  |  | 397 | 195 | 4.769 | 0 | 18.9222 | 0 | 0 | 4425 | 1 | 1 |  | TRUE | null
438 |  |  | 397 | 398 | 12.329 | 0 | 20.206 | 0 | 0 | 4425 | 1 | 1 |  | TRUE | null
439 |  |  | 397 | 398 | 12.2 | 0 | 20.2098 | 0 | 0 | 4425 | 1 | 1 |  | TRUE | null
440 |  |  | 397 | 399 | 2.939 | 0 | 18.8908 | 0 | 0 | 4425 | 1 | 1 |  | TRUE | null
441 |  |  | 397 | 400 | 2.989 | 0 | 18.896 | 0 | 0 | 4425 | 1 | 1 |  | TRUE | null
442 |  |  | 401 | 402 | 10.239 | 0 | 46.3483 | 0 | 0 | 1905 | 1 | 1 |  | TRUE | null
443 |  |  | 401 | 402 | 9.518 | 0 | 33.755 | 0 | 0 | 1905 | 1 | 1 |  | TRUE | null
444 |  |  | 401 | 290 | 11.236 | 0 | 53.7985 | 0 | 0 | 3540 | 1 | 1 |  | TRUE | null
445 |  |  | 401 | 290 | 11.236 | 0 | 53.7985 | 0 | 0 | 3540 | 1 | 1 |  | TRUE | null
446 |  |  | 401 | 403 | 10.945 | 0 | 65.4619 | 0 | 0 | 3802.5 | 1 | 1 |  | TRUE | null
447 |  |  | 401 | 404 | 10.978 | 0 | 65.4545 | 0 | 0 | 3802.5 | 1 | 1 |  | TRUE | null
448 |  |  | 302 | 311 | 17.05 | 0 | 29.41 | 0 | 0 | 7150 | 1 | 1 |  | TRUE | null
449 |  |  | 227 | 405 | 23.626 | 0 | 28.5516 | 0 | 0 | 7755 | 1 | 1 |  | TRUE | null
450 |  |  | 227 | 406 | 17.685 | 0 | 27.8292 | 0 | 0 | 7222.5 | 1 | 1 |  | TRUE | null
451 |  |  | 227 | 181 | 17.313 | 0 | 26.736 | 0 | 0 | 5007.5 | 1 | 1 |  | TRUE | null
452 |  |  | 407 | 279 | 8.608 | 0 | 44.6468 | 0 | 0 | 1905 | 1 | 1 |  | TRUE | null
453 |  |  | 67 | 408 | 8.301 | 0 | 63.9537 | 0 | 0 | 1667.5 | 1 | 1 |  | TRUE | null
454 |  |  | 67 | 409 | 8.5 | 0 | 64.9224 | 0 | 0 | 1930 | 1 | 1 |  | TRUE | null
455 |  |  | 410 | 92 | 38.672 | 0 | 73.2809 | 0 | 0 | 1377.5 | 1 | 1 |  | TRUE | null
456 |  |  | 410 | 411 | 49.192 | 0 | 75.6351 | 0 | 0 | 1377.5 | 1 | 1 |  | TRUE | null
457 |  |  | 412 | 351 | 5.965 | 0 | 66.4409 | 0 | 0 | 3520 | 1 | 1 |  | TRUE | null
458 |  |  | 413 | 414 | 10.487 | 0 | 30.8801 | 0 | 0 | 4577.5 | 1 | 1 |  | TRUE | null
459 |  |  | 413 | 224 | 97.775 | 0 | 27.0613 | 0 | 0 | 6045 | 1 | 1 |  | TRUE | null
460 |  |  | 413 | 225 | 97.775 | 0 | 27.0613 | 0 | 0 | 6045 | 1 | 1 |  | TRUE | null
461 |  |  | 5 | 373 | 21.224 | 0 | 30.7652 | 0 | 0 | 6057.5 | 1 | 1 |  | TRUE | null
462 |  |  | 5 | 374 | 21.355 | 0 | 30.7787 | 0 | 0 | 6057.5 | 1 | 1 |  | TRUE | null
463 |  |  | 246 | 415 | 8.395 | 0 | 65.4485 | 0 | 0 | 3290 | 1 | 1 |  | TRUE | null
464 |  |  | 416 | 199 | 12.119 | 0 | 30.5768 | 0 | 0 | 7150 | 1 | 1 |  | TRUE | null
465 |  |  | 416 | 200 | 12.119 | 0 | 30.5768 | 0 | 0 | 7150 | 1 | 1 |  | TRUE | null
466 |  |  | 417 | 385 | 46.944 | 0 | 30.7703 | 0 | 0 | 5005 | 1 | 1 |  | TRUE | null
467 |  |  | 214 | 272 | 13.455 | 0 | 27.4812 | 0 | 0 | 6947.5 | 1 | 1 |  | TRUE | null
468 |  |  | 250 | 270 | 13.455 | 0 | 27.4812 | 0 | 0 | 6947.5 | 1 | 1 |  | TRUE | null
469 |  |  | 418 | 419 | 2.149 | 0 | 160.4467 | 0 | 0 | 752.5 | 1 | 1 |  | TRUE | null
470 |  |  | 418 | 419 | 2.148 | 0 | 160.4469 | 0 | 0 | 752.5 | 1 | 1 |  | TRUE | null
471 |  |  | 418 | 420 | 1.65 | 0 | 160.4848 | 0 | 0 | 752.5 | 1 | 1 |  | TRUE | null
472 |  |  | 418 | 421 | 1.65 | 0 | 160.4848 | 0 | 0 | 752.5 | 1 | 1 |  | TRUE | null
473 |  |  | 297 | 296 | 0.81 | 0 | 27.8519 | 0 | 0 | 6947.5 | 1 | 1 |  | TRUE | null
474 |  |  | 402 | 65 | 0.001 | 0 | 2219200 | 0 | 0 | 1875 | 1 | 1 |  | TRUE | null
475 |  |  | 422 | 395 | 8.152 | 0 | 30.8145 | 0 | 0 | 7757.5 | 1 | 1 |  | TRUE | null
476 |  |  | 422 | 396 | 8.152 | 0 | 30.8145 | 0 | 0 | 7757.5 | 1 | 1 |  | TRUE | null
477 |  |  | 422 | 423 | 3.7 | 0 | 24.8649 | 0 | 0 | 4840 | 1 | 1 |  | TRUE | null
478 |  |  | 422 | 424 | 3.7 | 0 | 24.8649 | 0 | 0 | 4840 | 1 | 1 |  | TRUE | null
479 |  |  | 395 | 425 | 26.714 | 0 | 32.0252 | 0 | 0 | 3975 | 1 | 1 |  | TRUE | null
480 |  |  | 396 | 426 | 26.714 | 0 | 32.0252 | 0 | 0 | 3975 | 1 | 1 |  | TRUE | null
481 |  |  | 79 | 427 | 36.477 | 0 | 27.8268 | 0 | 0 | 6927.5 | 1 | 1 |  | TRUE | null
482 |  |  | 79 | 428 | 36.477 | 0 | 27.8268 | 0 | 0 | 6947.5 | 1 | 1 |  | TRUE | null
483 |  |  | 174 | 429 | 31.196 | 0 | 31.6451 | 0 | 0 | 4275 | 1 | 1 |  | TRUE | null
484 |  |  | 29 | 9 | 6.238 | 0 | 65.0721 | 0 | 0 | 3010 | 1 | 1 |  | TRUE | null
485 |  |  | 176 | 176 | 0.001 | 0 | 1600 | 0 | 0 | 8315 | 1 | 1 |  | TRUE | null
486 |  |  | 176 | 176 | 0.001 | 0 | 1600 | 0 | 0 | 8315 | 1 | 1 |  | TRUE | null
487 |  |  | 176 | 428 | 39.823 | 0 | 26.6419 | 0 | 0 | 6947.5 | 1 | 1 |  | TRUE | null
488 |  |  | 430 | 307 | 0.001 | 0 | 1600 | 0 | 0 | 7150 | 1 | 1 |  | TRUE | null
489 |  |  | 431 | 206 | 0.001 | 0 | 1600 | 0 | 0 | 7150 | 1 | 1 |  | TRUE | null
490 |  |  | 307 | 208 | 73.027 | 0 | 31.8326 | 0 | 0 | 6285 | 1 | 1 |  | TRUE | null
491 |  |  | 432 | 308 | 0.145 | 0 | 32 | 0 | 0 | 5022.5 | 1 | 1 |  | TRUE | null
492 |  |  | 432 | 309 | 0.077 | 0 | 31.1688 | 0 | 0 | 5022.5 | 1 | 1 |  | TRUE | null
493 |  |  | 308 | 270 | 13.75 | 0 | 31.8371 | 0 | 0 | 5022.5 | 1 | 1 |  | TRUE | null
494 |  |  | 309 | 272 | 14.955 | 0 | 29.7105 | 0 | 0 | 5022.5 | 1 | 1 |  | TRUE | null
495 |  |  | 274 | 427 | 7.441 | 0 | 27.5447 | 0 | 0 | 6057.5 | 1 | 1 |  | TRUE | null
496 |  |  | 433 | 434 | 7 | 0 | 27.4743 | 0 | 0 | 8315 | 1 | 1 |  | TRUE | null
497 |  |  | 433 | 435 | 87.852 | 0 | 27.4808 | 0 | 0 | 8315 | 1 | 1 |  | TRUE | null
498 |  |  | 436 | 434 | 7 | 0 | 27.4743 | 0 | 0 | 8315 | 1 | 1 |  | TRUE | null
499 |  |  | 436 | 437 | 87.852 | 0 | 27.4808 | 0 | 0 | 8315 | 1 | 1 |  | TRUE | null
500 |  |  | 130 | 215 | 28.101 | 0 | 31.8337 | 0 | 0 | 5262.5 | 1 | 1 |  | TRUE | null
501 |  |  | 130 | 215 | 28.052 | 0 | 31.8323 | 0 | 0 | 5262.5 | 1 | 1 |  | TRUE | null
502 |  |  | 130 | 366 | 53.558 | 0 | 28.2341 | 0 | 0 | 6362.5 | 1 | 1 |  | TRUE | null
503 |  |  | 358 | 372 | 9.704 | 0 | 27.4856 | 0 | 0 | 8315 | 1 | 1 |  | TRUE | null
504 |  |  | 283 | 411 | 37.84 | 0 | 84.7104 | 0 | 0 | 1705 | 1 | 1 |  | TRUE | null
505 |  |  | 256 | 94 | 87.848 | 0 | 29.6621 | 0 | 0 | 6295 | 1 | 1 |  | TRUE | null
506 |  |  | 438 | 439 | 0.001 | 0 | 1600 | 0 | 0 | 3410 | 1 | 1 |  | TRUE | null
507 |  |  | 438 | 440 | 0.001 | 0 | 1600 | 0 | 0 | 8315 | 1 | 1 |  | TRUE | null
508 |  |  | 439 | 230 | 35.652 | 0 | 27.4835 | 0 | 0 | 8315 | 1 | 1 |  | TRUE | null
509 |  |  | 439 | 57 | 43.459 | 0 | 27.4797 | 0 | 0 | 8315 | 1 | 1 |  | TRUE | null
510 |  |  | 440 | 230 | 35.652 | 0 | 27.4835 | 0 | 0 | 8315 | 1 | 1 |  | TRUE | null
511 |  |  | 440 | 57 | 43.459 | 0 | 27.4797 | 0 | 0 | 8315 | 1 | 1 |  | TRUE | null
512 |  |  | 441 | 442 | 4.826 | 0 | 45.6859 | 0 | 0 | 1047.5 | 1 | 1 |  | TRUE | null
513 |  |  | 441 | 443 | 5.279 | 0 | 45.2813 | 0 | 0 | 1047.5 | 1 | 1 |  | TRUE | null
514 |  |  | 444 | 257 | 12.801 | 0 | 32.8349 | 0 | 0 | 6947.5 | 1 | 1 |  | TRUE | null
515 |  |  | 370 | 43 | 13.479 | 0 | 36.6437 | 0 | 0 | 2067.5 | 1 | 1 |  | TRUE | null
516 |  |  | 370 | 43 | 13.479 | 0 | 36.6437 | 0 | 0 | 2047.5 | 1 | 1 |  | TRUE | null
517 |  |  | 405 | 406 | 5.941 | 0 | 30.7019 | 0 | 0 | 7222.5 | 1 | 1 |  | TRUE | null
518 |  |  | 405 | 39 | 7.511 | 0 | 31.8253 | 0 | 0 | 5010 | 1 | 1 |  | TRUE | null
519 |  |  | 405 | 40 | 7.511 | 0 | 31.8253 | 0 | 0 | 5010 | 1 | 1 |  | TRUE | null
520 |  |  | 117 | 443 | 4.372 | 0 | 40.9515 | 0 | 0 | 1047.5 | 1 | 1 |  | TRUE | null
521 |  |  | 391 | 442 | 10.751 | 0 | 40.9562 | 0 | 0 | 1047.5 | 1 | 1 |  | TRUE | null
522 |  |  | 352 | 350 | 12.178 | 0 | 69.1082 | 0 | 0 | 3452.5 | 1 | 1 |  | TRUE | null
523 |  |  | 356 | 445 | 83.839 | 0 | 30.4011 | 0 | 0 | 5022.5 | 1 | 1 |  | TRUE | null
524 |  |  | 356 | 446 | 83.839 | 0 | 30.4011 | 0 | 0 | 5022.5 | 1 | 1 |  | TRUE | null
525 |  |  | 356 | 447 | 12.206 | 0 | 32.6659 | 0 | 0 | 4577.5 | 1 | 1 |  | TRUE | null
526 |  |  | 356 | 448 | 23.134 | 0 | 28.0937 | 0 | 0 | 6362.5 | 1 | 1 |  | TRUE | null
527 |  |  | 356 | 449 | 23.134 | 0 | 28.0937 | 0 | 0 | 6362.5 | 1 | 1 |  | TRUE | null
528 |  |  | 450 | 451 | 1 | 0 | 1244.8 | 0 | 0 | 662.5 | 1 | 1 |  | TRUE | null
529 |  |  | 452 | 453 | 1 | 0 | 1244.8 | 0 | 0 | 875 | 1 | 1 |  | TRUE | null
530 |  |  | 54 | 409 | 5.46 | 0 | 67.2234 | 0 | 0 | 1930 | 1 | 1 |  | TRUE | null
531 |  |  | 54 | 454 | 4.906 | 0 | 65.8785 | 0 | 0 | 1680 | 1 | 1 |  | TRUE | null
532 |  |  | 455 | 141 | 4.67 | 0 | 67.7345 | 0 | 0 | 1900 | 1 | 1 |  | TRUE | null
533 |  |  | 353 | 354 | 8.207 | 0 | 66.4019 | 0 | 0 | 2940 | 1 | 1 |  | TRUE | null
534 |  |  | 445 | 456 | 16.79 | 0 | 27.8261 | 0 | 0 | 6947.5 | 1 | 1 |  | TRUE | null
535 |  |  | 446 | 224 | 16.79 | 0 | 27.8261 | 0 | 0 | 6947.5 | 1 | 1 |  | TRUE | null
536 |  |  | 94 | 457 | 37.608 | 0 | 29.9894 | 0 | 0 | 5422.5 | 1 | 1 |  | TRUE | null
537 |  |  | 87 | 458 | 23.015 | 0 | 27.8288 | 0 | 0 | 6947.5 | 1 | 1 |  | TRUE | null
538 |  |  | 87 | 459 | 23.439 | 0 | 27.8305 | 0 | 0 | 6947.5 | 1 | 1 |  | TRUE | null
539 |  |  | 87 | 272 | 45.13 | 0 | 26.6608 | 0 | 0 | 7950 | 1 | 1 |  | TRUE | null
540 |  |  | 87 | 62 | 26.856 | 0 | 26.625 | 0 | 0 | 6927.5 | 1 | 1 |  | TRUE | null
541 |  |  | 460 | 190 | 84.697 | 0 | 27.8281 | 0 | 0 | 6947.5 | 1 | 1 |  | TRUE | null
542 |  |  | 460 | 190 | 83.975 | 0 | 27.8292 | 0 | 0 | 6947.5 | 1 | 1 |  | TRUE | null
543 |  |  | 460 | 191 | 84.57 | 0 | 27.8283 | 0 | 0 | 6947.5 | 1 | 1 |  | TRUE | null
544 |  |  | 460 | 216 | 223.195 | 0 | 27.2859 | 0 | 0 | 6947.5 | 1 | 1 |  | TRUE | null
545 |  |  | 229 | 461 | 51.408 | 0 | 29.7386 | 0 | 0 | 2837.5 | 1 | 1 |  | TRUE | null
546 |  |  | 229 | 462 | 35.24 | 0 | 27.8275 | 0 | 0 | 6947.5 | 1 | 1 |  | TRUE | null
547 |  |  | 229 | 462 | 35.24 | 0 | 27.8275 | 0 | 0 | 6947.5 | 1 | 1 |  | TRUE | null
548 |  |  | 463 | 464 | 0.001 | 0 | 761600 | 0 | 0 | 3802.5 | 1 | 1 |  | TRUE | null
549 |  |  | 465 | 466 | 0.001 | 0 | 761600 | 0 | 0 | 3802.5 | 1 | 1 |  | TRUE | null
550 |  |  | 464 | 403 | 23.481 | 0 | 65.4555 | 0 | 0 | 3802.5 | 1 | 1 |  | TRUE | null
551 |  |  | 466 | 404 | 23.521 | 0 | 65.4598 | 0 | 0 | 3802.5 | 1 | 1 |  | TRUE | null
552 |  |  | 334 | 372 | 31.939 | 0 | 30.6985 | 0 | 0 | 7755 | 1 | 1 |  | TRUE | null
553 |  |  | 334 | 359 | 32.087 | 0 | 30.6965 | 0 | 0 | 7755 | 1 | 1 |  | TRUE | null
554 |  |  | 442 | 118 | 6.69 | 0 | 40.9686 | 0 | 0 | 1047.5 | 1 | 1 |  | TRUE | null
555 |  |  | 442 | 467 | 2.324 | 0 | 40 | 0 | 0 | 1097.5 | 1 | 1 |  | TRUE | null
556 |  |  | 194 | 468 | 2.17 | 0 | 13.1244 | 0 | 0 | 3205 | 1 | 1 |  | TRUE | null
557 |  |  | 9 | 9 | 0.25 | 0 | 40.32 | 0 | 0 | 3010 | 1 | 1 |  | TRUE | null
558 |  |  | 188 | 216 | 78.057 | 0 | 26.3336 | 0 | 0 | 6947.5 | 1 | 1 |  | TRUE | null
559 |  |  | 234 | 469 | 43.614 | 0 | 31.8356 | 0 | 0 | 5367.5 | 1 | 1 |  | TRUE | null
560 |  |  | 234 | 363 | 26.899 | 0 | 31.68 | 0 | 0 | 5367.5 | 1 | 1 |  | TRUE | null
561 |  |  | 234 | 236 | 21.964 | 0 | 31.6882 | 0 | 0 | 3272.5 | 1 | 1 |  | TRUE | null
562 |  |  | 234 | 236 | 21.684 | 0 | 31.8318 | 0 | 0 | 5022.5 | 1 | 1 |  | TRUE | null
563 |  |  | 88 | 470 | 20.499 | 0 | 30.6981 | 0 | 0 | 7755 | 1 | 1 |  | TRUE | null
564 |  |  | 34 | 106 | 12.983 | 0 | 24.9804 | 0 | 0 | 3012.5 | 1 | 1 |  | TRUE | null
565 |  |  | 32 | 111 | 14.753 | 0 | 23.3281 | 0 | 0 | 3012.5 | 1 | 1 |  | TRUE | null
566 |  |  | 189 | 190 | 34.34 | 0 | 27.8299 | 0 | 0 | 6947.5 | 1 | 1 |  | TRUE | null
567 |  |  | 471 | 98 | 31.256 | 0 | 67.484 | 0 | 0 | 3310 | 1 | 1 |  | TRUE | null
568 |  |  | 471 | 394 | 11.746 | 0 | 67.2093 | 0 | 0 | 2102.5 | 1 | 1 |  | TRUE | null
569 |  |  | 471 | 394 | 11.727 | 0 | 67.2499 | 0 | 0 | 1047.5 | 1 | 1 |  | TRUE | null
570 |  |  | 472 | 459 | 0.137 | 0 | 28.0292 | 0 | 0 | 6947.5 | 1 | 1 |  | TRUE | null
571 |  |  | 472 | 473 | 5.324 | 0 | 27.8287 | 0 | 0 | 6947.5 | 1 | 1 |  | TRUE | null
572 |  |  | 458 | 474 | 0.264 | 0 | 30.9091 | 0 | 0 | 6947.5 | 1 | 1 |  | TRUE | null
573 |  |  | 458 | 475 | 5.461 | 0 | 27.8337 | 0 | 0 | 6947.5 | 1 | 1 |  | TRUE | null
574 |  |  | 459 | 476 | 0.215 | 0 | 30.5116 | 0 | 0 | 6947.5 | 1 | 1 |  | TRUE | null
575 |  |  | 220 | 357 | 0.484 | 0 | 59.5041 | 0 | 0 | 4372.5 | 1 | 1 |  | TRUE | null
576 |  |  | 365 | 366 | 31.28 | 0 | 28.0256 | 0 | 0 | 7975 | 1 | 1 |  | TRUE | null
577 |  |  | 366 | 192 | 34.316 | 0 | 27.3132 | 0 | 0 | 3560 | 1 | 1 |  | TRUE | null
578 |  |  | 477 | 477 | 0.001 | 0 | 1600000 | 0 | 0 | 4650 | 1 | 1 |  | TRUE | null
579 |  |  | 477 | 155 | 0.257 | 0 | 8.0934 | 0 | 0 | 5922.5 | 1 | 1 |  | TRUE | null
580 |  |  | 477 | 156 | 0.257 | 0 | 8.0934 | 0 | 0 | 5922.5 | 1 | 1 |  | TRUE | null
581 |  |  | 477 | 243 | 0.415 | 0 | 8.4819 | 0 | 0 | 5922.5 | 1 | 1 |  | TRUE | null
582 |  |  | 477 | 244 | 0.415 | 0 | 8.4819 | 0 | 0 | 5922.5 | 1 | 1 |  | TRUE | null
583 |  |  | 478 | 155 | 0.257 | 0 | 30.5058 | 0 | 0 | 8315 | 1 | 1 |  | TRUE | null
584 |  |  | 478 | 156 | 0.257 | 0 | 30.5058 | 0 | 0 | 8315 | 1 | 1 |  | TRUE | null
585 |  |  | 478 | 243 | 0.39 | 0 | 30.7692 | 0 | 0 | 8315 | 1 | 1 |  | TRUE | null
586 |  |  | 478 | 244 | 0.39 | 0 | 30.7692 | 0 | 0 | 8315 | 1 | 1 |  | TRUE | null
587 |  |  | 385 | 479 | 0.054 | 0 | 29.6296 | 0 | 0 | 600 | 1 | 1 |  | TRUE | null
588 |  |  | 137 | 137 | 0.001 | 0 | 3200000 | 0 | 0 | 6000 | 1 | 1 |  | TRUE | null
589 |  |  | 137 | 18 | 27 | 0 | 31.8163 | 0 | 0 | 5532.5 | 1 | 1 |  | TRUE | null
590 |  |  | 137 | 20 | 27 | 0 | 31.8163 | 0 | 0 | 5532.5 | 1 | 1 |  | TRUE | null
591 |  |  | 448 | 434 | 37.921 | 0 | 31.1637 | 0 | 0 | 6175 | 1 | 1 |  | TRUE | null
592 |  |  | 449 | 449 | 0.131 | 0 | 18.3206 | 0 | 0 | 695 | 1 | 1 |  | TRUE | null
593 |  |  | 449 | 434 | 37.795 | 0 | 31.1914 | 0 | 0 | 6175 | 1 | 1 |  | TRUE | null
594 |  |  | 56 | 57 | 29.234 | 0 | 28.0057 | 0 | 0 | 7972.5 | 1 | 1 |  | TRUE | null
595 |  |  | 480 | 74 | 7.028 | 0 | 67.9567 | 0 | 0 | 3117.5 | 1 | 1 |  | TRUE | null
596 |  |  | 480 | 354 | 4.366 | 0 | 67.7233 | 0 | 0 | 2940 | 1 | 1 |  | TRUE | null
597 |  |  | 481 | 125 | 76.223 | 0 | 26.7153 | 0 | 0 | 3605 | 1 | 1 |  | TRUE | null
598 |  |  | 429 | 482 | 33.612 | 0 | 25.3243 | 0 | 0 | 3590 | 1 | 1 |  | TRUE | null
599 |  |  | 483 | 484 | 1 | 0 | 190.88 | 0 | 0 | 495 | 1 | 1 |  | TRUE | null
600 |  |  | 270 | 62 | 18.156 | 0 | 26.6138 | 0 | 0 | 7620 | 1 | 1 |  | TRUE | null
601 |  |  | 190 | 485 | 0.64 | 0 | 32 | 0 | 0 | 7620 | 1 | 1 |  | TRUE | null
602 |  |  | 191 | 486 | 0.64 | 0 | 32 | 0 | 0 | 3472.5 | 1 | 1 |  | TRUE | null
603 |  |  | 119 | 467 | 3.607 | 0 | 40.9426 | 0 | 0 | 1052.5 | 1 | 1 |  | TRUE | null
604 |  |  | 487 | 15 | 24.738 | 0 | 68.2222 | 0 | 0 | 1910 | 1 | 1 |  | TRUE | null
605 |  |  | 488 | 15 | 25.213 | 0 | 68.4917 | 0 | 0 | 2387.5 | 1 | 1 |  | TRUE | null
606 |  |  | 121 | 360 | 4.653 | 0 | 66.8472 | 0 | 0 | 1377.5 | 1 | 1 |  | TRUE | null
607 |  |  | 360 | 15 | 16.348 | 0 | 69.4788 | 0 | 0 | 2387.5 | 1 | 1 |  | TRUE | null
608 |  |  | 489 | 264 | 13.065 | 0 | 67.7229 | 0 | 0 | 2937.5 | 1 | 1 |  | TRUE | null
609 |  |  | 489 | 264 | 12.897 | 0 | 67.7243 | 0 | 0 | 2937.5 | 1 | 1 |  | TRUE | null
610 |  |  | 181 | 470 | 0.058 | 0 | 33.1034 | 0 | 0 | 7755 | 1 | 1 |  | TRUE | null
611 |  |  | 181 | 202 | 0.059 | 0 | 29.8305 | 0 | 0 | 7755 | 1 | 1 |  | TRUE | null
612 |  |  | 324 | 109 | 0.001 | 0 | 1600 | 0 | 0 | 2260 | 1 | 1 |  | TRUE | null
613 |  |  | 324 | 111 | 0.001 | 0 | 1600 | 0 | 0 | 2375 | 1 | 1 |  | TRUE | null
614 |  |  | 322 | 114 | 0.001 | 0 | 1600 | 0 | 0 | 2260 | 1 | 1 |  | TRUE | null
615 |  |  | 322 | 106 | 0.001 | 0 | 1600 | 0 | 0 | 2375 | 1 | 1 |  | TRUE | null
616 |  |  | 461 | 199 | 64.278 | 0 | 30.6992 | 0 | 0 | 7755 | 1 | 1 |  | TRUE | null
617 |  |  | 461 | 200 | 64.278 | 0 | 30.6992 | 0 | 0 | 7755 | 1 | 1 |  | TRUE | null
618 |  |  | 10 | 490 | 15.048 | 0 | 75.4386 | 0 | 0 | 1737.5 | 1 | 1 |  | TRUE | null
619 |  |  | 73 | 354 | 11.399 | 0 | 67.8656 | 0 | 0 | 2827.5 | 1 | 1 |  | TRUE | null
620 |  |  | 491 | 490 | 0.692 | 0 | 83.237 | 0 | 0 | 1737.5 | 1 | 1 |  | TRUE | null
621 |  |  | 491 | 165 | 0.391 | 0 | 68.3376 | 0 | 0 | 1705 | 1 | 1 |  | TRUE | null
622 |  |  | 491 | 492 | 5.841 | 0 | 65.7696 | 0 | 0 | 2512.5 | 1 | 1 |  | TRUE | null
623 |  |  | 491 | 493 | 5.849 | 0 | 65.789 | 0 | 0 | 2512.5 | 1 | 1 |  | TRUE | null
624 |  |  | 490 | 492 | 5.562 | 0 | 83.1356 | 0 | 0 | 1737.5 | 1 | 1 |  | TRUE | null
625 |  |  | 165 | 493 | 5.851 | 0 | 83.1311 | 0 | 0 | 1705 | 1 | 1 |  | TRUE | null
626 |  |  | 58 | 59 | 0.001 | 0 | 3707040 | 0 | 0 | 3750 | 1 | 1 |  | TRUE | null
627 |  |  | 494 | 192 | 0.077 | 0 | 27.013 | 0 | 0 | 2480 | 1 | 1 |  | TRUE | null
628 |  |  | 43 | 46 | 0.001 | 0 | 1600 | 0 | 0 | 2487.5 | 1 | 1 |  | TRUE | null
629 |  |  | 183 | 423 | 0.001 | 0 | 1600000 | 0 | 0 | 6000 | 1 | 1 |  | TRUE | null
630 |  |  | 182 | 424 | 0.001 | 0 | 1600000 | 0 | 0 | 6000 | 1 | 1 |  | TRUE | null

## impedance
| name | from_bus | to_bus | rft_pu | xft_pu | rtf_pu | xtf_pu | gf_pu | bf_pu | gt_pu | bt_pu | sn_mva | in_service
0 |  | 3 | 495 | 0 | 2.3107e-05 | 0 | 2.3107e-05 | 0 | 0 | 0 | 0 | 275 | TRUE
1 |  | 6 | 496 | 0 | 2.2183e-05 | 0 | 2.2183e-05 | 0 | 0 | 0 | 0 | 264 | TRUE
2 |  | 7 | 497 | 0 | 2.2501e-05 | 0 | 2.2501e-05 | 0 | 0 | 0 | 0 | 279 | TRUE
3 |  | 7 | 498 | 0 | 1.6961e-05 | 0 | 1.6961e-05 | 0 | 0 | 0 | 0 | 211 | TRUE
4 |  | 7 | 499 | 0 | 1.7383e-05 | 0 | 1.7383e-05 | 0 | 0 | 0 | 0 | 212 | TRUE
5 |  | 13 | 500 | 0 | 3.3303e-05 | 0 | 3.3303e-05 | 0 | 0 | 0 | 0 | 135 | TRUE
6 |  | 13 | 500 | 0 | 3.4309e-05 | 0 | 3.4309e-05 | 0 | 0 | 0 | 0 | 135 | TRUE
7 |  | 13 | 500 | 0 | 2.2059e-05 | 0 | 2.2059e-05 | 0 | 0 | 0 | 0 | 83 | TRUE
8 |  | 13 | 501 | 0 | 2.5407e-05 | 0 | 2.5407e-05 | 0 | 0 | 0 | 0 | 98 | TRUE
9 |  | 13 | 501 | 0 | 2.5407e-05 | 0 | 2.5407e-05 | 0 | 0 | 0 | 0 | 98 | TRUE
10 |  | 16 | 502 | 0 | 2.3317e-05 | 0 | 2.3317e-05 | 0 | 0 | 0 | 0 | 278 | TRUE
11 |  | 19 | 502 | 0 | 2.2271e-05 | 0 | 2.2271e-05 | 0 | 0 | 0 | 0 | 275 | TRUE
12 |  | 21 | 503 | 0 | 2.2682e-05 | 0 | 2.2682e-05 | 0 | 0 | 0 | 0 | 270 | TRUE
13 |  | 21 | 503 | 0 | 1.8888e-05 | 0 | 1.8888e-05 | 0 | 0 | 0 | 0 | 240 | TRUE
14 |  | 24 | 503 | 0 | 2.1422e-05 | 0 | 2.1422e-05 | 0 | 0 | 0 | 0 | 255 | TRUE
15 |  | 26 | 504 | 0 | 2.0842e-05 | 0 | 2.0842e-05 | 0 | 0 | 0 | 0 | 278 | TRUE
16 |  | 26 | 504 | 0 | 2.0768e-05 | 0 | 2.0768e-05 | 0 | 0 | 0 | 0 | 277 | TRUE
17 |  | 31 | 505 | 0 | 2.4091e-05 | 0 | 2.4091e-05 | 0 | 0 | 0 | 0 | 278 | TRUE
18 |  | 31 | 505 | 0 | 2.3224e-05 | 0 | 2.3224e-05 | 0 | 0 | 0 | 0 | 268 | TRUE
19 |  | 31 | 506 | 0 | 3.1897e-05 | 0 | 3.1897e-05 | 0 | 0 | 0 | 0 | 109 | TRUE
20 |  | 31 | 507 | 0 | 3.219e-05 | 0 | 3.219e-05 | 0 | 0 | 0 | 0 | 110 | TRUE
21 |  | 33 | 505 | 0 | 1.7461e-05 | 0 | 1.7461e-05 | 0 | 0 | 0 | 0 | 217 | TRUE
22 |  | 33 | 505 | 0 | 2.0142e-05 | 0 | 2.0142e-05 | 0 | 0 | 0 | 0 | 240 | TRUE
23 |  | 33 | 506 | 0 | 3.219e-05 | 0 | 3.219e-05 | 0 | 0 | 0 | 0 | 110 | TRUE
24 |  | 33 | 507 | 0 | 3.1897e-05 | 0 | 3.1897e-05 | 0 | 0 | 0 | 0 | 109 | TRUE
25 |  | 33 | 507 | 0 | 1.9444e-05 | 0 | 1.9444e-05 | 0 | 0 | 0 | 0 | 100 | TRUE
26 |  | 35 | 31 | 0 | 2.2867e-05 | 0 | 2.2867e-05 | 0 | 0 | 0 | 0 | 817 | TRUE
27 |  | 35 | 33 | 0 | 2.2867e-05 | 0 | 2.2867e-05 | 0 | 0 | 0 | 0 | 817 | TRUE
28 |  | 41 | 508 | 0 | 2.0582e-05 | 0 | 2.0582e-05 | 0 | 0 | 0 | 0 | 258 | TRUE
29 |  | 41 | 509 | 0 | 2.1349e-05 | 0 | 2.1349e-05 | 0 | 0 | 0 | 0 | 264 | TRUE
30 |  | 41 | 510 | 0 | 1.0817e-05 | 0 | 1.0817e-05 | 0 | 0 | 0 | 0 | 133 | TRUE
31 |  | 44 | 509 | 0 | 2.2077e-05 | 0 | 2.2077e-05 | 0 | 0 | 0 | 0 | 273 | TRUE
32 |  | 45 | 508 | 0 | 2.1778e-05 | 0 | 2.1778e-05 | 0 | 0 | 0 | 0 | 273 | TRUE
33 |  | 45 | 511 | 0 | 1.5432e-05 | 0 | 1.5432e-05 | 0 | 0 | 0 | 0 | 126 | TRUE
34 |  | 47 | 41 | 0 | 2.1359e-05 | 0 | 2.1359e-05 | 0 | 0 | 0 | 0 | 797 | TRUE
35 |  | 47 | 45 | 0 | 2.1359e-05 | 0 | 2.1359e-05 | 0 | 0 | 0 | 0 | 797 | TRUE
36 |  | 49 | 41 | 0 | 2.1439e-05 | 0 | 2.1439e-05 | 0 | 0 | 0 | 0 | 800 | TRUE
37 |  | 49 | 44 | 0 | 2.5465e-05 | 0 | 2.5465e-05 | 0 | 0 | 0 | 0 | 950 | TRUE
38 |  | 51 | 512 | 0 | 1.9679e-05 | 0 | 1.9679e-05 | 0 | 0 | 0 | 0 | 240 | TRUE
39 |  | 51 | 512 | 0 | 2.3568e-05 | 0 | 2.3568e-05 | 0 | 0 | 0 | 0 | 273 | TRUE
40 |  | 51 | 513 | 0 | 2.305e-05 | 0 | 2.305e-05 | 0 | 0 | 0 | 0 | 267 | TRUE
41 |  | 51 | 513 | 0 | 2.305e-05 | 0 | 2.305e-05 | 0 | 0 | 0 | 0 | 267 | TRUE
42 |  | 55 | 514 | 0 | 2.2105e-05 | 0 | 2.2105e-05 | 0 | 0 | 0 | 0 | 278 | TRUE
43 |  | 55 | 514 | 0 | 2.1787e-05 | 0 | 2.1787e-05 | 0 | 0 | 0 | 0 | 274 | TRUE
44 |  | 60 | 515 | 0 | 1.9603e-05 | 0 | 1.9603e-05 | 0 | 0 | 0 | 0 | 240 | TRUE
45 |  | 60 | 515 | 0 | 1.9603e-05 | 0 | 1.9603e-05 | 0 | 0 | 0 | 0 | 240 | TRUE
46 |  | 63 | 516 | 0 | 2.2467e-05 | 0 | 2.2467e-05 | 0 | 0 | 0 | 0 | 261 | TRUE
47 |  | 63 | 516 | 0 | 2.2467e-05 | 0 | 2.2467e-05 | 0 | 0 | 0 | 0 | 261 | TRUE
48 |  | 63 | 516 | 0 | 2.2467e-05 | 0 | 2.2467e-05 | 0 | 0 | 0 | 0 | 261 | TRUE
49 |  | 66 | 517 | 0 | 2.2591e-05 | 0 | 2.2591e-05 | 0 | 0 | 0 | 0 | 279 | TRUE
50 |  | 66 | 517 | 0 | 2.2591e-05 | 0 | 2.2591e-05 | 0 | 0 | 0 | 0 | 279 | TRUE
51 |  | 66 | 517 | 0 | 2.4335e-05 | 0 | 2.4335e-05 | 0 | 0 | 0 | 0 | 278 | TRUE
52 |  | 66 | 517 | 0 | 1.9433e-05 | 0 | 1.9433e-05 | 0 | 0 | 0 | 0 | 240 | TRUE
53 |  | 69 | 518 | 0 | 2.3291e-05 | 0 | 2.3291e-05 | 0 | 0 | 0 | 0 | 278 | TRUE
54 |  | 69 | 519 | 0 | 2.3291e-05 | 0 | 2.3291e-05 | 0 | 0 | 0 | 0 | 278 | TRUE
55 |  | 69 | 520 | 0 | 2.2667e-05 | 0 | 2.2667e-05 | 0 | 0 | 0 | 0 | 209 | TRUE
56 |  | 69 | 520 | 0 | 2.3222e-05 | 0 | 2.3222e-05 | 0 | 0 | 0 | 0 | 138 | TRUE
57 |  | 69 | 520 | 0 | 2.3222e-05 | 0 | 2.3222e-05 | 0 | 0 | 0 | 0 | 138 | TRUE
58 |  | 521 | 69 | 0 | 1.89e-05 | 0 | 1.89e-05 | 0 | 0 | 0 | 0 | 1148 | TRUE
59 |  | 521 | 69 | 0 | 1.89e-05 | 0 | 1.89e-05 | 0 | 0 | 0 | 0 | 1148 | TRUE
60 |  | 75 | 522 | 0 | 1.8973e-05 | 0 | 1.8973e-05 | 0 | 0 | 0 | 0 | 240 | TRUE
61 |  | 78 | 523 | 0 | 2.4744e-05 | 0 | 2.4744e-05 | 0 | 0 | 0 | 0 | 310 | TRUE
62 |  | 78 | 523 | 0 | 2.4664e-05 | 0 | 2.4664e-05 | 0 | 0 | 0 | 0 | 309 | TRUE
63 |  | 78 | 524 | 0 | 2.203e-05 | 0 | 2.203e-05 | 0 | 0 | 0 | 0 | 276 | TRUE
64 |  | 78 | 524 | 0 | 2.211e-05 | 0 | 2.211e-05 | 0 | 0 | 0 | 0 | 277 | TRUE
65 |  | 78 | 524 | 0 | 2.4664e-05 | 0 | 2.4664e-05 | 0 | 0 | 0 | 0 | 309 | TRUE
66 |  | 81 | 525 | 0 | 2.2528e-05 | 0 | 2.2528e-05 | 0 | 0 | 0 | 0 | 278 | TRUE
67 |  | 81 | 525 | 0 | 2.2528e-05 | 0 | 2.2528e-05 | 0 | 0 | 0 | 0 | 278 | TRUE
68 |  | 83 | 526 | 0 | 1.9674e-05 | 0 | 1.9674e-05 | 0 | 0 | 0 | 0 | 240 | TRUE
69 |  | 86 | 526 | 0 | 2.2105e-05 | 0 | 2.2105e-05 | 0 | 0 | 0 | 0 | 278 | TRUE
70 |  | 89 | 527 | 0 | 2.2965e-05 | 0 | 2.2965e-05 | 0 | 0 | 0 | 0 | 279 | TRUE
71 |  | 89 | 527 | 0 | 2.2965e-05 | 0 | 2.2965e-05 | 0 | 0 | 0 | 0 | 279 | TRUE
72 |  | 89 | 528 | 0 | 2.2965e-05 | 0 | 2.2965e-05 | 0 | 0 | 0 | 0 | 279 | TRUE
73 |  | 89 | 528 | 0 | 2.2965e-05 | 0 | 2.2965e-05 | 0 | 0 | 0 | 0 | 279 | TRUE
74 |  | 93 | 89 | 0 | 1.7372e-05 | 0 | 1.7372e-05 | 0 | 0 | 0 | 0 | 1094 | TRUE
75 |  | 95 | 529 | 0 | 2.4033e-05 | 0 | 2.4033e-05 | 0 | 0 | 0 | 0 | 278 | TRUE
76 |  | 95 | 529 | 0 | 2.4033e-05 | 0 | 2.4033e-05 | 0 | 0 | 0 | 0 | 278 | TRUE
77 |  | 95 | 529 | 0 | 2.4033e-05 | 0 | 2.4033e-05 | 0 | 0 | 0 | 0 | 278 | TRUE
78 |  | 84 | 530 | 0 | 2.2855e-05 | 0 | 2.2855e-05 | 0 | 0 | 0 | 0 | 272 | TRUE
79 |  | 84 | 530 | 0 | 2.2771e-05 | 0 | 2.2771e-05 | 0 | 0 | 0 | 0 | 271 | TRUE
80 |  | 84 | 530 | 0 | 1.9084e-05 | 0 | 1.9084e-05 | 0 | 0 | 0 | 0 | 240 | TRUE
81 |  | 84 | 531 | 0 | 2.2435e-05 | 0 | 2.2435e-05 | 0 | 0 | 0 | 0 | 267 | TRUE
82 |  | 84 | 531 | 0 | 2.2435e-05 | 0 | 2.2435e-05 | 0 | 0 | 0 | 0 | 267 | TRUE
83 |  | 105 | 532 | 0 | 2.1912e-05 | 0 | 2.1912e-05 | 0 | 0 | 0 | 0 | 263 | TRUE
84 |  | 108 | 532 | 0 | 2.3687e-05 | 0 | 2.3687e-05 | 0 | 0 | 0 | 0 | 274 | TRUE
85 |  | 110 | 532 | 0 | 2.1829e-05 | 0 | 2.1829e-05 | 0 | 0 | 0 | 0 | 262 | TRUE
86 |  | 113 | 532 | 0 | 2.1829e-05 | 0 | 2.1829e-05 | 0 | 0 | 0 | 0 | 262 | TRUE
87 |  | 124 | 14 | 0 | 1.7973e-05 | 0 | 1.7973e-05 | 0 | 0 | 0 | 0 | 1117 | TRUE
88 |  | 124 | 120 | 0 | 1.753e-05 | 0 | 1.753e-05 | 0 | 0 | 0 | 0 | 1100 | TRUE
89 |  | 127 | 533 | 0 | 2.1789e-05 | 0 | 2.1789e-05 | 0 | 0 | 0 | 0 | 275 | TRUE
90 |  | 127 | 534 | 0 | 2.1254e-05 | 0 | 2.1254e-05 | 0 | 0 | 0 | 0 | 253 | TRUE
91 |  | 127 | 535 | 0 | 2.1254e-05 | 0 | 2.1254e-05 | 0 | 0 | 0 | 0 | 253 | TRUE
92 |  | 127 | 536 | 0 | 2.1392e-05 | 0 | 2.1392e-05 | 0 | 0 | 0 | 0 | 270 | TRUE
93 |  | 127 | 537 | 0 | 2.0698e-05 | 0 | 2.0698e-05 | 0 | 0 | 0 | 0 | 263 | TRUE
94 |  | 127 | 538 | 0 | 2.0698e-05 | 0 | 2.0698e-05 | 0 | 0 | 0 | 0 | 263 | TRUE
95 |  | 133 | 539 | 0 | 1.9748e-05 | 0 | 1.9748e-05 | 0 | 0 | 0 | 0 | 240 | TRUE
96 |  | 135 | 539 | 0 | 1.9748e-05 | 0 | 1.9748e-05 | 0 | 0 | 0 | 0 | 240 | TRUE
97 |  | 138 | 540 | 0 | 2.1998e-05 | 0 | 2.1998e-05 | 0 | 0 | 0 | 0 | 264 | TRUE
98 |  | 138 | 540 | 0 | 2.1703e-05 | 0 | 2.1703e-05 | 0 | 0 | 0 | 0 | 264 | TRUE
99 |  | 138 | 540 | 0 | 2.2214e-05 | 0 | 2.2214e-05 | 0 | 0 | 0 | 0 | 278 | TRUE
100 |  | 139 | 541 | 0 | 2.245e-05 | 0 | 2.245e-05 | 0 | 0 | 0 | 0 | 279 | TRUE
101 |  | 139 | 541 | 0 | 2.245e-05 | 0 | 2.245e-05 | 0 | 0 | 0 | 0 | 279 | TRUE
102 |  | 139 | 541 | 0 | 2.4587e-05 | 0 | 2.4587e-05 | 0 | 0 | 0 | 0 | 278 | TRUE
103 |  | 142 | 542 | 0 | 2.3245e-05 | 0 | 2.3245e-05 | 0 | 0 | 0 | 0 | 279 | TRUE
104 |  | 142 | 542 | 0 | 2.2965e-05 | 0 | 2.2965e-05 | 0 | 0 | 0 | 0 | 279 | TRUE
105 |  | 142 | 542 | 0 | 2.2883e-05 | 0 | 2.2883e-05 | 0 | 0 | 0 | 0 | 278 | TRUE
106 |  | 142 | 542 | 0 | 2.3245e-05 | 0 | 2.3245e-05 | 0 | 0 | 0 | 0 | 279 | TRUE
107 |  | 144 | 142 | 0 | 1.7761e-05 | 0 | 1.7761e-05 | 0 | 0 | 0 | 0 | 1100 | TRUE
108 |  | 146 | 142 | 0 | 1.7761e-05 | 0 | 1.7761e-05 | 0 | 0 | 0 | 0 | 1100 | TRUE
109 |  | 151 | 543 | 0 | 2.1872e-05 | 0 | 2.1872e-05 | 0 | 0 | 0 | 0 | 264 | TRUE
110 |  | 151 | 544 | 0 | 2.2245e-05 | 0 | 2.2245e-05 | 0 | 0 | 0 | 0 | 264 | TRUE
111 |  | 64 | 545 | 0 | 1.7989e-05 | 0 | 1.7989e-05 | 0 | 0 | 0 | 0 | 211 | TRUE
112 |  | 64 | 545 | 0 | 1.7989e-05 | 0 | 1.7989e-05 | 0 | 0 | 0 | 0 | 211 | TRUE
113 |  | 64 | 545 | 0 | 1.6522e-05 | 0 | 1.6522e-05 | 0 | 0 | 0 | 0 | 198 | TRUE
114 |  | 64 | 157 | 0 | 2.2501e-05 | 0 | 2.2501e-05 | 0 | 0 | 0 | 0 | 279 | TRUE
115 |  | 64 | 159 | 0 | 1.8651e-05 | 0 | 1.8651e-05 | 0 | 0 | 0 | 0 | 211 | TRUE
116 |  | 160 | 64 | 0 | 1.3516e-05 | 0 | 1.3516e-05 | 0 | 0 | 0 | 0 | 845 | TRUE
117 |  | 163 | 64 | 0 | 1.43e-05 | 0 | 1.43e-05 | 0 | 0 | 0 | 0 | 886 | TRUE
118 |  | 164 | 546 | 0 | 2.4335e-05 | 0 | 2.4335e-05 | 0 | 0 | 0 | 0 | 278 | TRUE
119 |  | 164 | 546 | 0 | 2.4335e-05 | 0 | 2.4335e-05 | 0 | 0 | 0 | 0 | 278 | TRUE
120 |  | 166 | 547 | 0 | 1.7989e-05 | 0 | 1.7989e-05 | 0 | 0 | 0 | 0 | 211 | TRUE
121 |  | 166 | 547 | 0 | 1.6763e-05 | 0 | 1.6763e-05 | 0 | 0 | 0 | 0 | 201 | TRUE
122 |  | 166 | 548 | 0 | 1.7989e-05 | 0 | 1.7989e-05 | 0 | 0 | 0 | 0 | 211 | TRUE
123 |  | 166 | 548 | 0 | 1.58e-05 | 0 | 1.58e-05 | 0 | 0 | 0 | 0 | 129 | TRUE
124 |  | 166 | 548 | 0 | 1.4696e-05 | 0 | 1.4696e-05 | 0 | 0 | 0 | 0 | 120 | TRUE
125 |  | 167 | 547 | 0 | 2.1814e-05 | 0 | 2.1814e-05 | 0 | 0 | 0 | 0 | 272 | TRUE
126 |  | 549 | 166 | 0 | 1.43e-05 | 0 | 1.43e-05 | 0 | 0 | 0 | 0 | 886 | TRUE
127 |  | 172 | 166 | 0 | 1.43e-05 | 0 | 1.43e-05 | 0 | 0 | 0 | 0 | 886 | TRUE
128 |  | 173 | 550 | 0 | 2.3527e-05 | 0 | 2.3527e-05 | 0 | 0 | 0 | 0 | 280 | TRUE
129 |  | 173 | 550 | 0 | 2.2105e-05 | 0 | 2.2105e-05 | 0 | 0 | 0 | 0 | 278 | TRUE
130 |  | 173 | 550 | 0 | 2.3023e-05 | 0 | 2.3023e-05 | 0 | 0 | 0 | 0 | 274 | TRUE
131 |  | 173 | 551 | 0 | 2.2789e-05 | 0 | 2.2789e-05 | 0 | 0 | 0 | 0 | 278 | TRUE
132 |  | 173 | 551 | 0 | 2.3359e-05 | 0 | 2.3359e-05 | 0 | 0 | 0 | 0 | 278 | TRUE
133 |  | 175 | 552 | 0 | 2.1338e-05 | 0 | 2.1338e-05 | 0 | 0 | 0 | 0 | 254 | TRUE
134 |  | 175 | 552 | 0 | 2.1254e-05 | 0 | 2.1254e-05 | 0 | 0 | 0 | 0 | 253 | TRUE
135 |  | 42 | 553 | 0 | 2.0342e-05 | 0 | 2.0342e-05 | 0 | 0 | 0 | 0 | 255 | TRUE
136 |  | 42 | 553 | 0 | 2.1496e-05 | 0 | 2.1496e-05 | 0 | 0 | 0 | 0 | 249 | TRUE
137 |  | 42 | 554 | 0 | 1.2444e-05 | 0 | 1.2444e-05 | 0 | 0 | 0 | 0 | 153 | TRUE
138 |  | 42 | 555 | 0 | 2.0719e-05 | 0 | 2.0719e-05 | 0 | 0 | 0 | 0 | 240 | TRUE
139 |  | 115 | 556 | 0 | 2.2467e-05 | 0 | 2.2467e-05 | 0 | 0 | 0 | 0 | 261 | TRUE
140 |  | 115 | 556 | 0 | 1.8321e-05 | 0 | 1.8321e-05 | 0 | 0 | 0 | 0 | 240 | TRUE
141 |  | 115 | 557 | 0 | 2.4335e-05 | 0 | 2.4335e-05 | 0 | 0 | 0 | 0 | 278 | TRUE
142 |  | 115 | 557 | 0 | 1.9161e-05 | 0 | 1.9161e-05 | 0 | 0 | 0 | 0 | 251 | TRUE
143 |  | 186 | 184 | 0 | 1.2099e-05 | 0 | 1.2099e-05 | 0 | 0 | 0 | 0 | 750 | TRUE
144 |  | 186 | 185 | 0 | 1.2099e-05 | 0 | 1.2099e-05 | 0 | 0 | 0 | 0 | 750 | TRUE
145 |  | 193 | 558 | 0 | 2.2789e-05 | 0 | 2.2789e-05 | 0 | 0 | 0 | 0 | 278 | TRUE
146 |  | 193 | 558 | 0 | 2.2789e-05 | 0 | 2.2789e-05 | 0 | 0 | 0 | 0 | 278 | TRUE
147 |  | 193 | 558 | 0 | 2.2562e-05 | 0 | 2.2562e-05 | 0 | 0 | 0 | 0 | 269 | TRUE
148 |  | 193 | 558 | 0 | 2.2933e-05 | 0 | 2.2933e-05 | 0 | 0 | 0 | 0 | 278 | TRUE
149 |  | 193 | 559 | 0 | 2.2088e-05 | 0 | 2.2088e-05 | 0 | 0 | 0 | 0 | 277 | TRUE
150 |  | 193 | 559 | 0 | 2.2933e-05 | 0 | 2.2933e-05 | 0 | 0 | 0 | 0 | 278 | TRUE
151 |  | 161 | 560 | 0 | 2.0541e-05 | 0 | 2.0541e-05 | 0 | 0 | 0 | 0 | 261 | TRUE
152 |  | 161 | 560 | 0 | 2.0359e-05 | 0 | 2.0359e-05 | 0 | 0 | 0 | 0 | 259 | TRUE
153 |  | 161 | 561 | 0 | 2.0726e-05 | 0 | 2.0726e-05 | 0 | 0 | 0 | 0 | 263 | TRUE
154 |  | 161 | 562 | 0 | 1.9044e-05 | 0 | 1.9044e-05 | 0 | 0 | 0 | 0 | 240 | TRUE
155 |  | 52 | 563 | 0 | 2.2105e-05 | 0 | 2.2105e-05 | 0 | 0 | 0 | 0 | 273 | TRUE
156 |  | 52 | 563 | 0 | 2.2024e-05 | 0 | 2.2024e-05 | 0 | 0 | 0 | 0 | 272 | TRUE
157 |  | 52 | 564 | 0 | 2.1538e-05 | 0 | 2.1538e-05 | 0 | 0 | 0 | 0 | 266 | TRUE
158 |  | 52 | 564 | 0 | 1.9679e-05 | 0 | 1.9679e-05 | 0 | 0 | 0 | 0 | 240 | TRUE
159 |  | 212 | 565 | 0 | 2.2105e-05 | 0 | 2.2105e-05 | 0 | 0 | 0 | 0 | 278 | TRUE
160 |  | 212 | 565 | 0 | 2.1869e-05 | 0 | 2.1869e-05 | 0 | 0 | 0 | 0 | 269 | TRUE
161 |  | 212 | 565 | 0 | 2.1869e-05 | 0 | 2.1869e-05 | 0 | 0 | 0 | 0 | 269 | TRUE
162 |  | 212 | 566 | 0 | 2.1869e-05 | 0 | 2.1869e-05 | 0 | 0 | 0 | 0 | 269 | TRUE
163 |  | 212 | 566 | 0 | 2.1869e-05 | 0 | 2.1869e-05 | 0 | 0 | 0 | 0 | 269 | TRUE
164 |  | 221 | 567 | 0 | 2.0489e-05 | 0 | 2.0489e-05 | 0 | 0 | 0 | 0 | 253 | TRUE
165 |  | 221 | 567 | 0 | 2.219e-05 | 0 | 2.219e-05 | 0 | 0 | 0 | 0 | 274 | TRUE
166 |  | 221 | 568 | 0 | 2.0489e-05 | 0 | 2.0489e-05 | 0 | 0 | 0 | 0 | 253 | TRUE
167 |  | 221 | 568 | 0 | 2.0489e-05 | 0 | 2.0489e-05 | 0 | 0 | 0 | 0 | 253 | TRUE
168 |  | 221 | 217 | 0 | 1.187e-05 | 0 | 1.187e-05 | 0 | 0 | 0 | 0 | 750 | TRUE
169 |  | 221 | 217 | 0 | 1.187e-05 | 0 | 1.187e-05 | 0 | 0 | 0 | 0 | 750 | TRUE
170 |  | 221 | 219 | 0 | 1.187e-05 | 0 | 1.187e-05 | 0 | 0 | 0 | 0 | 750 | TRUE
171 |  | 221 | 219 | 0 | 1.187e-05 | 0 | 1.187e-05 | 0 | 0 | 0 | 0 | 750 | TRUE
172 |  | 213 | 569 | 0 | 2.25e-05 | 0 | 2.25e-05 | 0 | 0 | 0 | 0 | 90 | TRUE
173 |  | 213 | 570 | 0 | 2.25e-05 | 0 | 2.25e-05 | 0 | 0 | 0 | 0 | 90 | TRUE
174 |  | 213 | 571 | 0 | 2.25e-05 | 0 | 2.25e-05 | 0 | 0 | 0 | 0 | 90 | TRUE
175 |  | 128 | 572 | 0 | 2.2848e-05 | 0 | 2.2848e-05 | 0 | 0 | 0 | 0 | 150 | TRUE
176 |  | 128 | 572 | 0 | 2.2948e-05 | 0 | 2.2948e-05 | 0 | 0 | 0 | 0 | 150 | TRUE
177 |  | 145 | 573 | 0 | 2.1878e-05 | 0 | 2.1878e-05 | 0 | 0 | 0 | 0 | 278 | TRUE
178 |  | 145 | 573 | 0 | 1.8914e-05 | 0 | 1.8914e-05 | 0 | 0 | 0 | 0 | 240 | TRUE
179 |  | 145 | 140 | 0 | 1.358e-05 | 0 | 1.358e-05 | 0 | 0 | 0 | 0 | 849 | TRUE
180 |  | 237 | 574 | 0 | 2.3275e-05 | 0 | 2.3275e-05 | 0 | 0 | 0 | 0 | 277 | TRUE
181 |  | 237 | 574 | 0 | 2.3023e-05 | 0 | 2.3023e-05 | 0 | 0 | 0 | 0 | 274 | TRUE
182 |  | 238 | 575 | 0 | 2.9063e-05 | 0 | 2.9063e-05 | 0 | 0 | 0 | 0 | 206 | TRUE
183 |  | 238 | 575 | 0 | 2.9063e-05 | 0 | 2.9063e-05 | 0 | 0 | 0 | 0 | 206 | TRUE
184 |  | 242 | 576 | 0 | 7.0981e-06 | 0 | 7.0981e-06 | 0 | 0 | 0 | 0 | 440 | TRUE
185 |  | 242 | 576 | 0 | 7.0981e-06 | 0 | 7.0981e-06 | 0 | 0 | 0 | 0 | 440 | TRUE
186 |  | 245 | 577 | 0 | 1.4771e-05 | 0 | 1.4771e-05 | 0 | 0 | 0 | 0 | 134 | TRUE
187 |  | 245 | 577 | 0 | 1.4771e-05 | 0 | 1.4771e-05 | 0 | 0 | 0 | 0 | 134 | TRUE
188 |  | 245 | 577 | 0 | 1.389e-05 | 0 | 1.389e-05 | 0 | 0 | 0 | 0 | 126 | TRUE
189 |  | 245 | 577 | 0 | 1.389e-05 | 0 | 1.389e-05 | 0 | 0 | 0 | 0 | 126 | TRUE
190 |  | 61 | 578 | 0 | 2.0838e-05 | 0 | 2.0838e-05 | 0 | 0 | 0 | 0 | 263 | TRUE
191 |  | 61 | 579 | 0 | 1.8818e-05 | 0 | 1.8818e-05 | 0 | 0 | 0 | 0 | 240 | TRUE
192 |  | 248 | 580 | 0 | 2.0838e-05 | 0 | 2.0838e-05 | 0 | 0 | 0 | 0 | 263 | TRUE
193 |  | 22 | 581 | 0 | 2.2875e-05 | 0 | 2.2875e-05 | 0 | 0 | 0 | 0 | 264 | TRUE
194 |  | 22 | 581 | 0 | 2.2788e-05 | 0 | 2.2788e-05 | 0 | 0 | 0 | 0 | 263 | TRUE
195 |  | 22 | 582 | 0 | 2.2528e-05 | 0 | 2.2528e-05 | 0 | 0 | 0 | 0 | 278 | TRUE
196 |  | 22 | 582 | 0 | 2.1143e-05 | 0 | 2.1143e-05 | 0 | 0 | 0 | 0 | 264 | TRUE
197 |  | 90 | 583 | 0 | 2.1887e-05 | 0 | 2.1887e-05 | 0 | 0 | 0 | 0 | 272 | TRUE
198 |  | 90 | 583 | 0 | 1.6512e-05 | 0 | 1.6512e-05 | 0 | 0 | 0 | 0 | 198 | TRUE
199 |  | 90 | 584 | 0 | 2.245e-05 | 0 | 2.245e-05 | 0 | 0 | 0 | 0 | 279 | TRUE
200 |  | 90 | 584 | 0 | 1.784e-05 | 0 | 1.784e-05 | 0 | 0 | 0 | 0 | 211 | TRUE
201 |  | 261 | 259 | 0 | 2.245e-05 | 0 | 2.245e-05 | 0 | 0 | 0 | 0 | 279 | TRUE
202 |  | 261 | 585 | 0 | 1.5341e-05 | 0 | 1.5341e-05 | 0 | 0 | 0 | 0 | 189 | TRUE
203 |  | 261 | 585 | 0 | 1.527e-05 | 0 | 1.527e-05 | 0 | 0 | 0 | 0 | 189 | TRUE
204 |  | 266 | 586 | 0 | 1.7182e-05 | 0 | 1.7182e-05 | 0 | 0 | 0 | 0 | 212 | TRUE
205 |  | 266 | 586 | 0 | 1.5111e-05 | 0 | 1.5111e-05 | 0 | 0 | 0 | 0 | 187 | TRUE
206 |  | 268 | 259 | 0 | 1.8829e-05 | 0 | 1.8829e-05 | 0 | 0 | 0 | 0 | 240 | TRUE
207 |  | 268 | 266 | 0 | 1.9018e-05 | 0 | 1.9018e-05 | 0 | 0 | 0 | 0 | 1201 | TRUE
208 |  | 271 | 261 | 0 | 1.7996e-05 | 0 | 1.7996e-05 | 0 | 0 | 0 | 0 | 1137 | TRUE
209 |  | 273 | 587 | 0 | 2.1878e-05 | 0 | 2.1878e-05 | 0 | 0 | 0 | 0 | 278 | TRUE
210 |  | 273 | 587 | 0 | 2.3317e-05 | 0 | 2.3317e-05 | 0 | 0 | 0 | 0 | 278 | TRUE
211 |  | 273 | 587 | 0 | 2.3023e-05 | 0 | 2.3023e-05 | 0 | 0 | 0 | 0 | 274 | TRUE
212 |  | 273 | 587 | 0 | 2.2939e-05 | 0 | 2.2939e-05 | 0 | 0 | 0 | 0 | 273 | TRUE
213 |  | 4 | 588 | 0 | 2.2105e-05 | 0 | 2.2105e-05 | 0 | 0 | 0 | 0 | 278 | TRUE
214 |  | 4 | 588 | 0 | 2.3032e-05 | 0 | 2.3032e-05 | 0 | 0 | 0 | 0 | 278 | TRUE
215 |  | 4 | 588 | 0 | 2.2286e-05 | 0 | 2.2286e-05 | 0 | 0 | 0 | 0 | 269 | TRUE
216 |  | 177 | 589 | 0 | 2.1234e-05 | 0 | 2.1234e-05 | 0 | 0 | 0 | 0 | 268 | TRUE
217 |  | 177 | 589 | 0 | 2.1234e-05 | 0 | 2.1234e-05 | 0 | 0 | 0 | 0 | 268 | TRUE
218 |  | 177 | 589 | 0 | 2.1955e-05 | 0 | 2.1955e-05 | 0 | 0 | 0 | 0 | 268 | TRUE
219 |  | 53 | 590 | 0 | 2.1942e-05 | 0 | 2.1942e-05 | 0 | 0 | 0 | 0 | 139 | TRUE
220 |  | 275 | 53 | 0 | 1.8009e-05 | 0 | 1.8009e-05 | 0 | 0 | 0 | 0 | 1100 | TRUE
221 |  | 275 | 590 | 0 | 2.7923e-05 | 0 | 2.7923e-05 | 0 | 0 | 0 | 0 | 199 | TRUE
222 |  | 275 | 590 | 0 | 2.6814e-05 | 0 | 2.6814e-05 | 0 | 0 | 0 | 0 | 194 | TRUE
223 |  | 275 | 590 | 0 | 2.6814e-05 | 0 | 2.6814e-05 | 0 | 0 | 0 | 0 | 194 | TRUE
224 |  | 278 | 591 | 0 | 2.4111e-05 | 0 | 2.4111e-05 | 0 | 0 | 0 | 0 | 278 | TRUE
225 |  | 278 | 592 | 0 | 2.2161e-05 | 0 | 2.2161e-05 | 0 | 0 | 0 | 0 | 204 | TRUE
226 |  | 281 | 591 | 0 | 2.4111e-05 | 0 | 2.4111e-05 | 0 | 0 | 0 | 0 | 278 | TRUE
227 |  | 281 | 592 | 0 | 2.2052e-05 | 0 | 2.2052e-05 | 0 | 0 | 0 | 0 | 203 | TRUE
228 |  | 282 | 591 | 0 | 2.4335e-05 | 0 | 2.4335e-05 | 0 | 0 | 0 | 0 | 278 | TRUE
229 |  | 255 | 258 | 0 | 1.753e-05 | 0 | 1.753e-05 | 0 | 0 | 0 | 0 | 1100 | TRUE
230 |  | 255 | 281 | 0 | 1.7506e-05 | 0 | 1.7506e-05 | 0 | 0 | 0 | 0 | 1113 | TRUE
231 |  | 287 | 593 | 0 | 2.2862e-05 | 0 | 2.2862e-05 | 0 | 0 | 0 | 0 | 271 | TRUE
232 |  | 287 | 594 | 0 | 2.2467e-05 | 0 | 2.2467e-05 | 0 | 0 | 0 | 0 | 261 | TRUE
233 |  | 129 | 595 | 0 | 2.3362e-05 | 0 | 2.3362e-05 | 0 | 0 | 0 | 0 | 279 | TRUE
234 |  | 129 | 595 | 0 | 1.9814e-05 | 0 | 1.9814e-05 | 0 | 0 | 0 | 0 | 232 | TRUE
235 |  | 129 | 595 | 0 | 2.2944e-05 | 0 | 2.2944e-05 | 0 | 0 | 0 | 0 | 274 | TRUE
236 |  | 129 | 595 | 0 | 2.2295e-05 | 0 | 2.2295e-05 | 0 | 0 | 0 | 0 | 278 | TRUE
237 |  | 129 | 596 | 0 | 2.3362e-05 | 0 | 2.3362e-05 | 0 | 0 | 0 | 0 | 279 | TRUE
238 |  | 129 | 596 | 0 | 2.3362e-05 | 0 | 2.3362e-05 | 0 | 0 | 0 | 0 | 279 | TRUE
239 |  | 129 | 596 | 0 | 2.3362e-05 | 0 | 2.3362e-05 | 0 | 0 | 0 | 0 | 279 | TRUE
240 |  | 291 | 597 | 0 | 1.9998e-05 | 0 | 1.9998e-05 | 0 | 0 | 0 | 0 | 100 | TRUE
241 |  | 291 | 598 | 0 | 2.957e-05 | 0 | 2.957e-05 | 0 | 0 | 0 | 0 | 45 | TRUE
242 |  | 291 | 598 | 0 | 2.957e-05 | 0 | 2.957e-05 | 0 | 0 | 0 | 0 | 45 | TRUE
243 |  | 288 | 599 | 0 | 1.7989e-05 | 0 | 1.7989e-05 | 0 | 0 | 0 | 0 | 211 | TRUE
244 |  | 289 | 599 | 0 | 2.2693e-05 | 0 | 2.2693e-05 | 0 | 0 | 0 | 0 | 269 | TRUE
245 |  | 162 | 599 | 0 | 2.4404e-05 | 0 | 2.4404e-05 | 0 | 0 | 0 | 0 | 499 | TRUE
246 |  | 162 | 288 | 0 | 1.5828e-05 | 0 | 1.5828e-05 | 0 | 0 | 0 | 0 | 1000 | TRUE
247 |  | 162 | 289 | 0 | 1.7812e-05 | 0 | 1.7812e-05 | 0 | 0 | 0 | 0 | 1063 | TRUE
248 |  | 162 | 600 | 0 | 1.64e-08 | 0 | 1.64e-08 | 0 | 0 | 0 | 0 | 80 | TRUE
249 |  | 162 | 600 | 0 | 1.64e-08 | 0 | 1.64e-08 | 0 | 0 | 0 | 0 | 80 | TRUE
250 |  | 303 | 601 | 0 | 2.0912e-05 | 0 | 2.0912e-05 | 0 | 0 | 0 | 0 | 263 | TRUE
251 |  | 303 | 601 | 0 | 2.0912e-05 | 0 | 2.0912e-05 | 0 | 0 | 0 | 0 | 263 | TRUE
252 |  | 306 | 602 | 0 | 2.3362e-05 | 0 | 2.3362e-05 | 0 | 0 | 0 | 0 | 279 | TRUE
253 |  | 306 | 602 | 0 | 2.2005e-05 | 0 | 2.2005e-05 | 0 | 0 | 0 | 0 | 278 | TRUE
254 |  | 306 | 602 | 0 | 2.3279e-05 | 0 | 2.3279e-05 | 0 | 0 | 0 | 0 | 278 | TRUE
255 |  | 306 | 603 | 0 | 2.3362e-05 | 0 | 2.3362e-05 | 0 | 0 | 0 | 0 | 279 | TRUE
256 |  | 306 | 603 | 0 | 2.1501e-05 | 0 | 2.1501e-05 | 0 | 0 | 0 | 0 | 274 | TRUE
257 |  | 310 | 604 | 0 | 2.2939e-05 | 0 | 2.2939e-05 | 0 | 0 | 0 | 0 | 273 | TRUE
258 |  | 310 | 605 | 0 | 2.2519e-05 | 0 | 2.2519e-05 | 0 | 0 | 0 | 0 | 268 | TRUE
259 |  | 321 | 606 | 0 | 2.5461e-05 | 0 | 2.5461e-05 | 0 | 0 | 0 | 0 | 191 | TRUE
260 |  | 323 | 606 | 0 | 2.5461e-05 | 0 | 2.5461e-05 | 0 | 0 | 0 | 0 | 191 | TRUE
261 |  | 325 | 607 | 0 | 2.1878e-05 | 0 | 2.1878e-05 | 0 | 0 | 0 | 0 | 278 | TRUE
262 |  | 325 | 607 | 0 | 2.1878e-05 | 0 | 2.1878e-05 | 0 | 0 | 0 | 0 | 278 | TRUE
263 |  | 325 | 607 | 0 | 2.1878e-05 | 0 | 2.1878e-05 | 0 | 0 | 0 | 0 | 278 | TRUE
264 |  | 325 | 321 | 0 | 1.9073e-05 | 0 | 1.9073e-05 | 0 | 0 | 0 | 0 | 1210 | TRUE
265 |  | 325 | 323 | 0 | 1.9073e-05 | 0 | 1.9073e-05 | 0 | 0 | 0 | 0 | 1210 | TRUE
266 |  | 232 | 341 | 0 | 1.8213e-05 | 0 | 1.8213e-05 | 0 | 0 | 0 | 0 | 1147 | TRUE
267 |  | 232 | 339 | 0 | 2.3723e-05 | 0 | 2.3723e-05 | 0 | 0 | 0 | 0 | 278 | TRUE
268 |  | 232 | 339 | 0 | 2.2059e-05 | 0 | 2.2059e-05 | 0 | 0 | 0 | 0 | 263 | TRUE
269 |  | 232 | 339 | 0 | 2.2059e-05 | 0 | 2.2059e-05 | 0 | 0 | 0 | 0 | 263 | TRUE
270 |  | 232 | 339 | 0 | 2.2443e-05 | 0 | 2.2443e-05 | 0 | 0 | 0 | 0 | 263 | TRUE
271 |  | 342 | 608 | 0 | 1.5977e-05 | 0 | 1.5977e-05 | 0 | 0 | 0 | 0 | 137 | TRUE
272 |  | 342 | 608 | 0 | 1.678e-05 | 0 | 1.678e-05 | 0 | 0 | 0 | 0 | 137 | TRUE
273 |  | 342 | 609 | 0 | 1.5977e-05 | 0 | 1.5977e-05 | 0 | 0 | 0 | 0 | 137 | TRUE
274 |  | 342 | 609 | 0 | 1.5977e-05 | 0 | 1.5977e-05 | 0 | 0 | 0 | 0 | 137 | TRUE
275 |  | 342 | 328 | 0 | 1.9254e-05 | 0 | 1.9254e-05 | 0 | 0 | 0 | 0 | 222 | TRUE
276 |  | 330 | 342 | 0 | 1.2351e-05 | 0 | 1.2351e-05 | 0 | 0 | 0 | 0 | 519 | TRUE
277 |  | 330 | 342 | 0 | 1.3017e-05 | 0 | 1.3017e-05 | 0 | 0 | 0 | 0 | 547 | TRUE
278 |  | 330 | 342 | 0 | 1.0521e-05 | 0 | 1.0521e-05 | 0 | 0 | 0 | 0 | 438 | TRUE
279 |  | 330 | 342 | 0 | 2.5269e-05 | 0 | 2.5269e-05 | 0 | 0 | 0 | 0 | 950 | TRUE
280 |  | 346 | 610 | 0 | 2.1236e-05 | 0 | 2.1236e-05 | 0 | 0 | 0 | 0 | 127 | TRUE
281 |  | 346 | 610 | 0 | 2.1236e-05 | 0 | 2.1236e-05 | 0 | 0 | 0 | 0 | 127 | TRUE
282 |  | 348 | 611 | 0 | 2.5594e-05 | 0 | 2.5594e-05 | 0 | 0 | 0 | 0 | 192 | TRUE
283 |  | 348 | 611 | 0 | 2.5461e-05 | 0 | 2.5461e-05 | 0 | 0 | 0 | 0 | 191 | TRUE
284 |  | 355 | 348 | 0 | 1.7812e-05 | 0 | 1.7812e-05 | 0 | 0 | 0 | 0 | 1063 | TRUE
285 |  | 333 | 612 | 0 | 2.2704e-05 | 0 | 2.2704e-05 | 0 | 0 | 0 | 0 | 277 | TRUE
286 |  | 333 | 612 | 0 | 2.3107e-05 | 0 | 2.3107e-05 | 0 | 0 | 0 | 0 | 275 | TRUE
287 |  | 333 | 612 | 0 | 2.2295e-05 | 0 | 2.2295e-05 | 0 | 0 | 0 | 0 | 278 | TRUE
288 |  | 326 | 613 | 0 | 2.0288e-05 | 0 | 2.0288e-05 | 0 | 0 | 0 | 0 | 240 | TRUE
289 |  | 326 | 613 | 0 | 2.0288e-05 | 0 | 2.0288e-05 | 0 | 0 | 0 | 0 | 240 | TRUE
290 |  | 326 | 613 | 0 | 2.0288e-05 | 0 | 2.0288e-05 | 0 | 0 | 0 | 0 | 240 | TRUE
291 |  | 361 | 180 | 0 | 1.6421e-05 | 0 | 1.6421e-05 | 0 | 0 | 0 | 0 | 1044 | TRUE
292 |  | 361 | 362 | 0 | 7.9008e-06 | 0 | 7.9008e-06 | 0 | 0 | 0 | 0 | 2750 | TRUE
293 |  | 364 | 614 | 0 | 1.315e-05 | 0 | 1.315e-05 | 0 | 0 | 0 | 0 | 539 | TRUE
294 |  | 364 | 615 | 0 | 1.2827e-05 | 0 | 1.2827e-05 | 0 | 0 | 0 | 0 | 539 | TRUE
295 |  | 299 | 616 | 0 | 2.022e-05 | 0 | 2.022e-05 | 0 | 0 | 0 | 0 | 90 | TRUE
296 |  | 299 | 616 | 0 | 2.003e-05 | 0 | 2.003e-05 | 0 | 0 | 0 | 0 | 90 | TRUE
297 |  | 367 | 617 | 0 | 2.245e-05 | 0 | 2.245e-05 | 0 | 0 | 0 | 0 | 279 | TRUE
298 |  | 367 | 618 | 0 | 2.2806e-05 | 0 | 2.2806e-05 | 0 | 0 | 0 | 0 | 279 | TRUE
299 |  | 367 | 619 | 0 | 2.3537e-05 | 0 | 2.3537e-05 | 0 | 0 | 0 | 0 | 279 | TRUE
300 |  | 344 | 620 | 0 | 2.1461e-05 | 0 | 2.1461e-05 | 0 | 0 | 0 | 0 | 265 | TRUE
301 |  | 344 | 620 | 0 | 2.138e-05 | 0 | 2.138e-05 | 0 | 0 | 0 | 0 | 264 | TRUE
302 |  | 344 | 621 | 0 | 1.664e-08 | 0 | 1.664e-08 | 0 | 0 | 0 | 0 | 80 | TRUE
303 |  | 344 | 621 | 0 | 1.664e-08 | 0 | 1.664e-08 | 0 | 0 | 0 | 0 | 80 | TRUE
304 |  | 187 | 622 | 0 | 2.1477e-05 | 0 | 2.1477e-05 | 0 | 0 | 0 | 0 | 143 | TRUE
305 |  | 187 | 622 | 0 | 2.1477e-05 | 0 | 2.1477e-05 | 0 | 0 | 0 | 0 | 143 | TRUE
306 |  | 17 | 623 | 0 | 2.35e-05 | 0 | 2.35e-05 | 0 | 0 | 0 | 0 | 278 | TRUE
307 |  | 17 | 623 | 0 | 2.1878e-05 | 0 | 2.1878e-05 | 0 | 0 | 0 | 0 | 278 | TRUE
308 |  | 17 | 623 | 0 | 2.0496e-05 | 0 | 2.0496e-05 | 0 | 0 | 0 | 0 | 256 | TRUE
309 |  | 17 | 623 | 0 | 2.1338e-05 | 0 | 2.1338e-05 | 0 | 0 | 0 | 0 | 254 | TRUE
310 |  | 377 | 375 | 0 | 2.245e-05 | 0 | 2.245e-05 | 0 | 0 | 0 | 0 | 279 | TRUE
311 |  | 377 | 375 | 0 | 2.2501e-05 | 0 | 2.2501e-05 | 0 | 0 | 0 | 0 | 279 | TRUE
312 |  | 377 | 150 | 0 | 1.7501e-05 | 0 | 1.7501e-05 | 0 | 0 | 0 | 0 | 217 | TRUE
313 |  | 377 | 150 | 0 | 1.6411e-05 | 0 | 1.6411e-05 | 0 | 0 | 0 | 0 | 210 | TRUE
314 |  | 377 | 148 | 0 | 2.1612e-05 | 0 | 2.1612e-05 | 0 | 0 | 0 | 0 | 250 | TRUE
315 |  | 377 | 148 | 0 | 1.6411e-05 | 0 | 1.6411e-05 | 0 | 0 | 0 | 0 | 210 | TRUE
316 |  | 276 | 624 | 0 | 2.3279e-05 | 0 | 2.3279e-05 | 0 | 0 | 0 | 0 | 278 | TRUE
317 |  | 276 | 625 | 0 | 2.3195e-05 | 0 | 2.3195e-05 | 0 | 0 | 0 | 0 | 277 | TRUE
318 |  | 276 | 626 | 0 | 2.2295e-05 | 0 | 2.2295e-05 | 0 | 0 | 0 | 0 | 278 | TRUE
319 |  | 386 | 627 | 0 | 2.2501e-05 | 0 | 2.2501e-05 | 0 | 0 | 0 | 0 | 279 | TRUE
320 |  | 386 | 627 | 0 | 2.245e-05 | 0 | 2.245e-05 | 0 | 0 | 0 | 0 | 279 | TRUE
321 |  | 386 | 627 | 0 | 2.1372e-05 | 0 | 2.1372e-05 | 0 | 0 | 0 | 0 | 265 | TRUE
322 |  | 386 | 628 | 0 | 1.7136e-05 | 0 | 1.7136e-05 | 0 | 0 | 0 | 0 | 153 | TRUE
323 |  | 386 | 628 | 0 | 2.0619e-05 | 0 | 2.0619e-05 | 0 | 0 | 0 | 0 | 125 | TRUE
324 |  | 386 | 628 | 0 | 2.0619e-05 | 0 | 2.0619e-05 | 0 | 0 | 0 | 0 | 125 | TRUE
325 |  | 388 | 627 | 0 | 2.2501e-05 | 0 | 2.2501e-05 | 0 | 0 | 0 | 0 | 279 | TRUE
326 |  | 388 | 628 | 0 | 1.7136e-05 | 0 | 1.7136e-05 | 0 | 0 | 0 | 0 | 153 | TRUE
327 |  | 23 | 386 | 0 | 1.7965e-05 | 0 | 1.7965e-05 | 0 | 0 | 0 | 0 | 1135 | TRUE
328 |  | 23 | 388 | 0 | 1.753e-05 | 0 | 1.753e-05 | 0 | 0 | 0 | 0 | 1100 | TRUE
329 |  | 25 | 386 | 0 | 1.3612e-05 | 0 | 1.3612e-05 | 0 | 0 | 0 | 0 | 572 | TRUE
330 |  | 25 | 390 | 0 | 1.2301e-05 | 0 | 1.2301e-05 | 0 | 0 | 0 | 0 | 841 | TRUE
331 |  | 116 | 629 | 0 | 2.2871e-05 | 0 | 2.2871e-05 | 0 | 0 | 0 | 0 | 110 | TRUE
332 |  | 116 | 629 | 0 | 2.2871e-05 | 0 | 2.2871e-05 | 0 | 0 | 0 | 0 | 110 | TRUE
333 |  | 301 | 630 | 0 | 2.0732e-05 | 0 | 2.0732e-05 | 0 | 0 | 0 | 0 | 256 | TRUE
334 |  | 301 | 630 | 0 | 2.3162e-05 | 0 | 2.3162e-05 | 0 | 0 | 0 | 0 | 274 | TRUE
335 |  | 277 | 630 | 0 | 2.3317e-05 | 0 | 2.3317e-05 | 0 | 0 | 0 | 0 | 278 | TRUE
336 |  | 204 | 301 | 0 | 1.149e-05 | 0 | 1.149e-05 | 0 | 0 | 0 | 0 | 2750 | TRUE
337 |  | 205 | 301 | 0 | 7.9008e-06 | 0 | 7.9008e-06 | 0 | 0 | 0 | 0 | 2750 | TRUE
338 |  | 393 | 631 | 0 | 2.4033e-05 | 0 | 2.4033e-05 | 0 | 0 | 0 | 0 | 278 | TRUE
339 |  | 393 | 631 | 0 | 2.4033e-05 | 0 | 2.4033e-05 | 0 | 0 | 0 | 0 | 278 | TRUE
340 |  | 393 | 631 | 0 | 2.4033e-05 | 0 | 2.4033e-05 | 0 | 0 | 0 | 0 | 278 | TRUE
341 |  | 393 | 631 | 0 | 2.269e-05 | 0 | 2.269e-05 | 0 | 0 | 0 | 0 | 280 | TRUE
342 |  | 393 | 632 | 0 | 2.3682e-05 | 0 | 2.3682e-05 | 0 | 0 | 0 | 0 | 96 | TRUE
343 |  | 393 | 632 | 0 | 2.3682e-05 | 0 | 2.3682e-05 | 0 | 0 | 0 | 0 | 96 | TRUE
344 |  | 169 | 393 | 0 | 1.7469e-05 | 0 | 1.7469e-05 | 0 | 0 | 0 | 0 | 1098 | TRUE
345 |  | 169 | 393 | 0 | 1.5879e-05 | 0 | 1.5879e-05 | 0 | 0 | 0 | 0 | 1000 | TRUE
346 |  | 304 | 633 | 0 | 2.2582e-05 | 0 | 2.2582e-05 | 0 | 0 | 0 | 0 | 268 | TRUE
347 |  | 304 | 633 | 0 | 2.1394e-05 | 0 | 2.1394e-05 | 0 | 0 | 0 | 0 | 264 | TRUE
348 |  | 304 | 153 | 0 | 7.9062e-06 | 0 | 7.9062e-06 | 0 | 0 | 0 | 0 | 2750 | TRUE
349 |  | 304 | 197 | 0 | 7.9062e-06 | 0 | 7.9062e-06 | 0 | 0 | 0 | 0 | 2750 | TRUE
350 |  | 304 | 634 | 0 | 1.9112e-05 | 0 | 1.9112e-05 | 0 | 0 | 0 | 0 | 236 | TRUE
351 |  | 401 | 635 | 0 | 2.245e-05 | 0 | 2.245e-05 | 0 | 0 | 0 | 0 | 279 | TRUE
352 |  | 401 | 635 | 0 | 2.245e-05 | 0 | 2.245e-05 | 0 | 0 | 0 | 0 | 279 | TRUE
353 |  | 401 | 635 | 0 | 2.3537e-05 | 0 | 2.3537e-05 | 0 | 0 | 0 | 0 | 279 | TRUE
354 |  | 401 | 635 | 0 | 2.2467e-05 | 0 | 2.2467e-05 | 0 | 0 | 0 | 0 | 261 | TRUE
355 |  | 401 | 635 | 0 | 1.7597e-05 | 0 | 1.7597e-05 | 0 | 0 | 0 | 0 | 211 | TRUE
356 |  | 227 | 636 | 0 | 2.1924e-05 | 0 | 2.1924e-05 | 0 | 0 | 0 | 0 | 278 | TRUE
357 |  | 227 | 636 | 0 | 2.2256e-05 | 0 | 2.2256e-05 | 0 | 0 | 0 | 0 | 274 | TRUE
358 |  | 91 | 637 | 0 | 2.2501e-05 | 0 | 2.2501e-05 | 0 | 0 | 0 | 0 | 279 | TRUE
359 |  | 91 | 637 | 0 | 2.2897e-05 | 0 | 2.2897e-05 | 0 | 0 | 0 | 0 | 264 | TRUE
360 |  | 91 | 637 | 0 | 2.1545e-05 | 0 | 2.1545e-05 | 0 | 0 | 0 | 0 | 266 | TRUE
361 |  | 91 | 407 | 0 | 7.4495e-06 | 0 | 7.4495e-06 | 0 | 0 | 0 | 0 | 760 | TRUE
362 |  | 67 | 638 | 0 | 2.3245e-05 | 0 | 2.3245e-05 | 0 | 0 | 0 | 0 | 279 | TRUE
363 |  | 67 | 638 | 0 | 2.3245e-05 | 0 | 2.3245e-05 | 0 | 0 | 0 | 0 | 279 | TRUE
364 |  | 67 | 638 | 0 | 2.3245e-05 | 0 | 2.3245e-05 | 0 | 0 | 0 | 0 | 279 | TRUE
365 |  | 67 | 638 | 0 | 2.3245e-05 | 0 | 2.3245e-05 | 0 | 0 | 0 | 0 | 279 | TRUE
366 |  | 410 | 639 | 0 | 2.0697e-05 | 0 | 2.0697e-05 | 0 | 0 | 0 | 0 | 240 | TRUE
367 |  | 410 | 639 | 0 | 2.0697e-05 | 0 | 2.0697e-05 | 0 | 0 | 0 | 0 | 240 | TRUE
368 |  | 412 | 640 | 0 | 2.2053e-05 | 0 | 2.2053e-05 | 0 | 0 | 0 | 0 | 133 | TRUE
369 |  | 412 | 640 | 0 | 2.2053e-05 | 0 | 2.2053e-05 | 0 | 0 | 0 | 0 | 133 | TRUE
370 |  | 412 | 641 | 0 | 2.1404e-05 | 0 | 2.1404e-05 | 0 | 0 | 0 | 0 | 128 | TRUE
371 |  | 412 | 641 | 0 | 2.0833e-05 | 0 | 2.0833e-05 | 0 | 0 | 0 | 0 | 126 | TRUE
372 |  | 412 | 641 | 0 | 2.1069e-05 | 0 | 2.1069e-05 | 0 | 0 | 0 | 0 | 126 | TRUE
373 |  | 413 | 412 | 0 | 1.7467e-05 | 0 | 1.7467e-05 | 0 | 0 | 0 | 0 | 1100 | TRUE
374 |  | 413 | 412 | 0 | 1.8441e-05 | 0 | 1.8441e-05 | 0 | 0 | 0 | 0 | 1154 | TRUE
375 |  | 413 | 313 | 0 | 1.9509e-05 | 0 | 1.9509e-05 | 0 | 0 | 0 | 0 | 1185 | TRUE
376 |  | 413 | 314 | 0 | 1.9073e-05 | 0 | 1.9073e-05 | 0 | 0 | 0 | 0 | 1210 | TRUE
377 |  | 246 | 642 | 0 | 2.4033e-05 | 0 | 2.4033e-05 | 0 | 0 | 0 | 0 | 278 | TRUE
378 |  | 246 | 642 | 0 | 2.4033e-05 | 0 | 2.4033e-05 | 0 | 0 | 0 | 0 | 278 | TRUE
379 |  | 246 | 642 | 0 | 1.624e-05 | 0 | 1.624e-05 | 0 | 0 | 0 | 0 | 201 | TRUE
380 |  | 246 | 642 | 0 | 1.6689e-05 | 0 | 1.6689e-05 | 0 | 0 | 0 | 0 | 200 | TRUE
381 |  | 246 | 643 | 0 | 2.9603e-05 | 0 | 2.9603e-05 | 0 | 0 | 0 | 0 | 120 | TRUE
382 |  | 246 | 643 | 0 | 2.9603e-05 | 0 | 2.9603e-05 | 0 | 0 | 0 | 0 | 120 | TRUE
383 |  | 373 | 644 | 0 | 2.2295e-05 | 0 | 2.2295e-05 | 0 | 0 | 0 | 0 | 278 | TRUE
384 |  | 373 | 644 | 0 | 2.0842e-05 | 0 | 2.0842e-05 | 0 | 0 | 0 | 0 | 278 | TRUE
385 |  | 374 | 644 | 0 | 2.087e-05 | 0 | 2.087e-05 | 0 | 0 | 0 | 0 | 263 | TRUE
386 |  | 416 | 645 | 0 | 2.2295e-05 | 0 | 2.2295e-05 | 0 | 0 | 0 | 0 | 278 | TRUE
387 |  | 416 | 645 | 0 | 2.2295e-05 | 0 | 2.2295e-05 | 0 | 0 | 0 | 0 | 278 | TRUE
388 |  | 416 | 645 | 0 | 2.2788e-05 | 0 | 2.2788e-05 | 0 | 0 | 0 | 0 | 263 | TRUE
389 |  | 416 | 645 | 0 | 2.1878e-05 | 0 | 2.1878e-05 | 0 | 0 | 0 | 0 | 278 | TRUE
390 |  | 417 | 416 | 0 | 7.007e-06 | 0 | 7.007e-06 | 0 | 0 | 0 | 0 | 2002 | TRUE
391 |  | 382 | 416 | 0 | 7.007e-06 | 0 | 7.007e-06 | 0 | 0 | 0 | 0 | 2002 | TRUE
392 |  | 297 | 418 | 0 | 2.1379e-05 | 0 | 2.1379e-05 | 0 | 0 | 0 | 0 | 272 | TRUE
393 |  | 402 | 646 | 0 | 2.245e-05 | 0 | 2.245e-05 | 0 | 0 | 0 | 0 | 279 | TRUE
394 |  | 402 | 646 | 0 | 2.2939e-05 | 0 | 2.2939e-05 | 0 | 0 | 0 | 0 | 266 | TRUE
395 |  | 402 | 646 | 0 | 2.2939e-05 | 0 | 2.2939e-05 | 0 | 0 | 0 | 0 | 266 | TRUE
396 |  | 402 | 646 | 0 | 2.265e-05 | 0 | 2.265e-05 | 0 | 0 | 0 | 0 | 262 | TRUE
397 |  | 422 | 647 | 0 | 1.9436e-05 | 0 | 1.9436e-05 | 0 | 0 | 0 | 0 | 240 | TRUE
398 |  | 422 | 647 | 0 | 1.9221e-05 | 0 | 1.9221e-05 | 0 | 0 | 0 | 0 | 240 | TRUE
399 |  | 422 | 647 | 0 | 2.2026e-05 | 0 | 2.2026e-05 | 0 | 0 | 0 | 0 | 278 | TRUE
400 |  | 422 | 368 | 0 | 2.7311e-05 | 0 | 2.7311e-05 | 0 | 0 | 0 | 0 | 1028 | TRUE
401 |  | 422 | 369 | 0 | 2.7311e-05 | 0 | 2.7311e-05 | 0 | 0 | 0 | 0 | 1028 | TRUE
402 |  | 79 | 648 | 0 | 2.1878e-05 | 0 | 2.1878e-05 | 0 | 0 | 0 | 0 | 278 | TRUE
403 |  | 79 | 648 | 0 | 2.1457e-05 | 0 | 2.1457e-05 | 0 | 0 | 0 | 0 | 274 | TRUE
404 |  | 79 | 649 | 0 | 2.2256e-05 | 0 | 2.2256e-05 | 0 | 0 | 0 | 0 | 274 | TRUE
405 |  | 79 | 649 | 0 | 2.1869e-05 | 0 | 2.1869e-05 | 0 | 0 | 0 | 0 | 269 | TRUE
406 |  | 96 | 650 | 0 | 2.7787e-05 | 0 | 2.7787e-05 | 0 | 0 | 0 | 0 | 113 | TRUE
407 |  | 96 | 650 | 0 | 2.7787e-05 | 0 | 2.7787e-05 | 0 | 0 | 0 | 0 | 113 | TRUE
408 |  | 174 | 96 | 0 | 1.4273e-05 | 0 | 1.4273e-05 | 0 | 0 | 0 | 0 | 884 | TRUE
409 |  | 29 | 651 | 0 | 2.2606e-05 | 0 | 2.2606e-05 | 0 | 0 | 0 | 0 | 207 | TRUE
410 |  | 29 | 651 | 0 | 2.1636e-05 | 0 | 2.1636e-05 | 0 | 0 | 0 | 0 | 205 | TRUE
411 |  | 176 | 652 | 0 | 2.2078e-05 | 0 | 2.2078e-05 | 0 | 0 | 0 | 0 | 279 | TRUE
412 |  | 176 | 652 | 0 | 2.2093e-05 | 0 | 2.2093e-05 | 0 | 0 | 0 | 0 | 272 | TRUE
413 |  | 176 | 652 | 0 | 2.2093e-05 | 0 | 2.2093e-05 | 0 | 0 | 0 | 0 | 272 | TRUE
414 |  | 176 | 652 | 0 | 2.2725e-05 | 0 | 2.2725e-05 | 0 | 0 | 0 | 0 | 259 | TRUE
415 |  | 176 | 652 | 0 | 2.1878e-05 | 0 | 2.1878e-05 | 0 | 0 | 0 | 0 | 278 | TRUE
416 |  | 130 | 653 | 0 | 2.3253e-05 | 0 | 2.3253e-05 | 0 | 0 | 0 | 0 | 278 | TRUE
417 |  | 130 | 653 | 0 | 2.3253e-05 | 0 | 2.3253e-05 | 0 | 0 | 0 | 0 | 278 | TRUE
418 |  | 130 | 653 | 0 | 2.3253e-05 | 0 | 2.3253e-05 | 0 | 0 | 0 | 0 | 278 | TRUE
419 |  | 130 | 653 | 0 | 2.0812e-05 | 0 | 2.0812e-05 | 0 | 0 | 0 | 0 | 265 | TRUE
420 |  | 130 | 378 | 0 | 1.2099e-05 | 0 | 1.2099e-05 | 0 | 0 | 0 | 0 | 750 | TRUE
421 |  | 130 | 379 | 0 | 1.4991e-05 | 0 | 1.4991e-05 | 0 | 0 | 0 | 0 | 886 | TRUE
422 |  | 262 | 654 | 0 | 2.2823e-05 | 0 | 2.2823e-05 | 0 | 0 | 0 | 0 | 264 | TRUE
423 |  | 262 | 654 | 0 | 1.765e-05 | 0 | 1.765e-05 | 0 | 0 | 0 | 0 | 211 | TRUE
424 |  | 263 | 655 | 0 | 2.2823e-05 | 0 | 2.2823e-05 | 0 | 0 | 0 | 0 | 264 | TRUE
425 |  | 263 | 655 | 0 | 1.9679e-05 | 0 | 1.9679e-05 | 0 | 0 | 0 | 0 | 240 | TRUE
426 |  | 215 | 656 | 0 | 2.1312e-05 | 0 | 2.1312e-05 | 0 | 0 | 0 | 0 | 263 | TRUE
427 |  | 215 | 656 | 0 | 2.2458e-05 | 0 | 2.2458e-05 | 0 | 0 | 0 | 0 | 274 | TRUE
428 |  | 215 | 657 | 0 | 2.087e-05 | 0 | 2.087e-05 | 0 | 0 | 0 | 0 | 263 | TRUE
429 |  | 215 | 657 | 0 | 2.5517e-05 | 0 | 2.5517e-05 | 0 | 0 | 0 | 0 | 278 | TRUE
430 |  | 256 | 92 | 0 | 1.805e-05 | 0 | 1.805e-05 | 0 | 0 | 0 | 0 | 1100 | TRUE
431 |  | 256 | 283 | 0 | 1.805e-05 | 0 | 1.805e-05 | 0 | 0 | 0 | 0 | 1100 | TRUE
432 |  | 253 | 92 | 0 | 1.8012e-05 | 0 | 1.8012e-05 | 0 | 0 | 0 | 0 | 1138 | TRUE
433 |  | 143 | 658 | 0 | 2.3309e-05 | 0 | 2.3309e-05 | 0 | 0 | 0 | 0 | 270 | TRUE
434 |  | 143 | 658 | 0 | 2.3223e-05 | 0 | 2.3223e-05 | 0 | 0 | 0 | 0 | 269 | TRUE
435 |  | 143 | 659 | 0 | 2.305e-05 | 0 | 2.305e-05 | 0 | 0 | 0 | 0 | 267 | TRUE
436 |  | 143 | 659 | 0 | 2.3309e-05 | 0 | 2.3309e-05 | 0 | 0 | 0 | 0 | 270 | TRUE
437 |  | 441 | 660 | 0 | 2.8908e-05 | 0 | 2.8908e-05 | 0 | 0 | 0 | 0 | 120 | TRUE
438 |  | 441 | 660 | 0 | 2.8908e-05 | 0 | 2.8908e-05 | 0 | 0 | 0 | 0 | 120 | TRUE
439 |  | 444 | 441 | 0 | 1.8359e-05 | 0 | 1.8359e-05 | 0 | 0 | 0 | 0 | 1100 | TRUE
440 |  | 370 | 661 | 0 | 2.2468e-05 | 0 | 2.2468e-05 | 0 | 0 | 0 | 0 | 279 | TRUE
441 |  | 370 | 661 | 0 | 2.2468e-05 | 0 | 2.2468e-05 | 0 | 0 | 0 | 0 | 279 | TRUE
442 |  | 370 | 661 | 0 | 2.2526e-05 | 0 | 2.2526e-05 | 0 | 0 | 0 | 0 | 280 | TRUE
443 |  | 370 | 662 | 0 | 1.9506e-05 | 0 | 1.9506e-05 | 0 | 0 | 0 | 0 | 180 | TRUE
444 |  | 370 | 662 | 0 | 2.5794e-05 | 0 | 2.5794e-05 | 0 | 0 | 0 | 0 | 180 | TRUE
445 |  | 370 | 663 | 0 | 2.5986e-05 | 0 | 2.5986e-05 | 0 | 0 | 0 | 0 | 209 | TRUE
446 |  | 370 | 663 | 0 | 1.9707e-05 | 0 | 1.9707e-05 | 0 | 0 | 0 | 0 | 180 | TRUE
447 |  | 405 | 664 | 0 | 2.1705e-05 | 0 | 2.1705e-05 | 0 | 0 | 0 | 0 | 268 | TRUE
448 |  | 405 | 664 | 0 | 2.1138e-05 | 0 | 2.1138e-05 | 0 | 0 | 0 | 0 | 261 | TRUE
449 |  | 405 | 665 | 0 | 2.1786e-05 | 0 | 2.1786e-05 | 0 | 0 | 0 | 0 | 269 | TRUE
450 |  | 405 | 665 | 0 | 2.1057e-05 | 0 | 2.1057e-05 | 0 | 0 | 0 | 0 | 260 | TRUE
451 |  | 387 | 666 | 0 | 2.0614e-05 | 0 | 2.0614e-05 | 0 | 0 | 0 | 0 | 187 | TRUE
452 |  | 389 | 666 | 0 | 2.0614e-05 | 0 | 2.0614e-05 | 0 | 0 | 0 | 0 | 187 | TRUE
453 |  | 389 | 666 | 0 | 2.3996e-05 | 0 | 2.3996e-05 | 0 | 0 | 0 | 0 | 180 | TRUE
454 |  | 80 | 667 | 0 | 2.1878e-05 | 0 | 2.1878e-05 | 0 | 0 | 0 | 0 | 278 | TRUE
455 |  | 80 | 667 | 0 | 2.2939e-05 | 0 | 2.2939e-05 | 0 | 0 | 0 | 0 | 273 | TRUE
456 |  | 80 | 668 | 0 | 2.2939e-05 | 0 | 2.2939e-05 | 0 | 0 | 0 | 0 | 273 | TRUE
457 |  | 80 | 668 | 0 | 2.043e-05 | 0 | 2.043e-05 | 0 | 0 | 0 | 0 | 259 | TRUE
458 |  | 117 | 669 | 0 | 2.2563e-05 | 0 | 2.2563e-05 | 0 | 0 | 0 | 0 | 114 | TRUE
459 |  | 391 | 669 | 0 | 2.2563e-05 | 0 | 2.2563e-05 | 0 | 0 | 0 | 0 | 114 | TRUE
460 |  | 230 | 670 | 0 | 2.3416e-05 | 0 | 2.3416e-05 | 0 | 0 | 0 | 0 | 277 | TRUE
461 |  | 230 | 670 | 0 | 1.9084e-05 | 0 | 1.9084e-05 | 0 | 0 | 0 | 0 | 240 | TRUE
462 |  | 230 | 671 | 0 | 2.3317e-05 | 0 | 2.3317e-05 | 0 | 0 | 0 | 0 | 278 | TRUE
463 |  | 230 | 672 | 0 | 2.0083e-05 | 0 | 2.0083e-05 | 0 | 0 | 0 | 0 | 253 | TRUE
464 |  | 230 | 673 | 0 | 2.1194e-05 | 0 | 2.1194e-05 | 0 | 0 | 0 | 0 | 267 | TRUE
465 |  | 352 | 674 | 0 | 2.2553e-05 | 0 | 2.2553e-05 | 0 | 0 | 0 | 0 | 262 | TRUE
466 |  | 352 | 674 | 0 | 2.2553e-05 | 0 | 2.2553e-05 | 0 | 0 | 0 | 0 | 262 | TRUE
467 |  | 352 | 674 | 0 | 2.0056e-05 | 0 | 2.0056e-05 | 0 | 0 | 0 | 0 | 240 | TRUE
468 |  | 352 | 674 | 0 | 2.3398e-05 | 0 | 2.3398e-05 | 0 | 0 | 0 | 0 | 280 | TRUE
469 |  | 356 | 352 | 0 | 1.7868e-05 | 0 | 1.7868e-05 | 0 | 0 | 0 | 0 | 1136 | TRUE
470 |  | 356 | 352 | 0 | 1.8026e-05 | 0 | 1.8026e-05 | 0 | 0 | 0 | 0 | 1133 | TRUE
471 |  | 427 | 675 | 0 | 2.117e-05 | 0 | 2.117e-05 | 0 | 0 | 0 | 0 | 252 | TRUE
472 |  | 427 | 675 | 0 | 2.1254e-05 | 0 | 2.1254e-05 | 0 | 0 | 0 | 0 | 253 | TRUE
473 |  | 428 | 675 | 0 | 2.0759e-05 | 0 | 2.0759e-05 | 0 | 0 | 0 | 0 | 262 | TRUE
474 |  | 54 | 676 | 0 | 2.245e-05 | 0 | 2.245e-05 | 0 | 0 | 0 | 0 | 279 | TRUE
475 |  | 54 | 676 | 0 | 2.245e-05 | 0 | 2.245e-05 | 0 | 0 | 0 | 0 | 279 | TRUE
476 |  | 54 | 676 | 0 | 1.6897e-05 | 0 | 1.6897e-05 | 0 | 0 | 0 | 0 | 202 | TRUE
477 |  | 54 | 455 | 0 | 6.5892e-06 | 0 | 6.5892e-06 | 0 | 0 | 0 | 0 | 760 | TRUE
478 |  | 353 | 677 | 0 | 2.0956e-05 | 0 | 2.0956e-05 | 0 | 0 | 0 | 0 | 115 | TRUE
479 |  | 353 | 678 | 0 | 2.0592e-05 | 0 | 2.0592e-05 | 0 | 0 | 0 | 0 | 113 | TRUE
480 |  | 408 | 679 | 0 | 2.2467e-05 | 0 | 2.2467e-05 | 0 | 0 | 0 | 0 | 261 | TRUE
481 |  | 408 | 679 | 0 | 2.2467e-05 | 0 | 2.2467e-05 | 0 | 0 | 0 | 0 | 261 | TRUE
482 |  | 409 | 679 | 0 | 2.1824e-05 | 0 | 2.1824e-05 | 0 | 0 | 0 | 0 | 261 | TRUE
483 |  | 233 | 408 | 0 | 1.8857e-05 | 0 | 1.8857e-05 | 0 | 0 | 0 | 0 | 1172 | TRUE
484 |  | 445 | 680 | 0 | 2.1313e-05 | 0 | 2.1313e-05 | 0 | 0 | 0 | 0 | 269 | TRUE
485 |  | 445 | 680 | 0 | 2.1313e-05 | 0 | 2.1313e-05 | 0 | 0 | 0 | 0 | 269 | TRUE
486 |  | 446 | 680 | 0 | 2.2295e-05 | 0 | 2.2295e-05 | 0 | 0 | 0 | 0 | 278 | TRUE
487 |  | 94 | 681 | 0 | 2.2461e-05 | 0 | 2.2461e-05 | 0 | 0 | 0 | 0 | 274 | TRUE
488 |  | 94 | 681 | 0 | 2.0589e-05 | 0 | 2.0589e-05 | 0 | 0 | 0 | 0 | 262 | TRUE
489 |  | 87 | 682 | 0 | 2.2875e-05 | 0 | 2.2875e-05 | 0 | 0 | 0 | 0 | 264 | TRUE
490 |  | 87 | 683 | 0 | 2.2875e-05 | 0 | 2.2875e-05 | 0 | 0 | 0 | 0 | 264 | TRUE
491 |  | 460 | 684 | 0 | 2.3191e-05 | 0 | 2.3191e-05 | 0 | 0 | 0 | 0 | 276 | TRUE
492 |  | 460 | 684 | 0 | 2.3102e-05 | 0 | 2.3102e-05 | 0 | 0 | 0 | 0 | 275 | TRUE
493 |  | 68 | 685 | 0 | 2.1538e-05 | 0 | 2.1538e-05 | 0 | 0 | 0 | 0 | 266 | TRUE
494 |  | 68 | 685 | 0 | 2.2939e-05 | 0 | 2.2939e-05 | 0 | 0 | 0 | 0 | 266 | TRUE
495 |  | 68 | 685 | 0 | 2.1538e-05 | 0 | 2.1538e-05 | 0 | 0 | 0 | 0 | 266 | TRUE
496 |  | 68 | 685 | 0 | 2.1538e-05 | 0 | 2.1538e-05 | 0 | 0 | 0 | 0 | 266 | TRUE
497 |  | 383 | 68 | 0 | 1.8012e-05 | 0 | 1.8012e-05 | 0 | 0 | 0 | 0 | 1138 | TRUE
498 |  | 384 | 68 | 0 | 1.7812e-05 | 0 | 1.7812e-05 | 0 | 0 | 0 | 0 | 1063 | TRUE
499 |  | 229 | 686 | 0 | 2.159e-05 | 0 | 2.159e-05 | 0 | 0 | 0 | 0 | 257 | TRUE
500 |  | 229 | 686 | 0 | 2.0651e-05 | 0 | 2.0651e-05 | 0 | 0 | 0 | 0 | 255 | TRUE
501 |  | 463 | 687 | 0 | 2.2467e-05 | 0 | 2.2467e-05 | 0 | 0 | 0 | 0 | 261 | TRUE
502 |  | 465 | 687 | 0 | 2.2467e-05 | 0 | 2.2467e-05 | 0 | 0 | 0 | 0 | 261 | TRUE
503 |  | 334 | 688 | 0 | 2.1252e-05 | 0 | 2.1252e-05 | 0 | 0 | 0 | 0 | 265 | TRUE
504 |  | 334 | 688 | 0 | 2.1252e-05 | 0 | 2.1252e-05 | 0 | 0 | 0 | 0 | 265 | TRUE
505 |  | 334 | 688 | 0 | 2.1252e-05 | 0 | 2.1252e-05 | 0 | 0 | 0 | 0 | 265 | TRUE
506 |  | 334 | 687 | 0 | 2.1977e-05 | 0 | 2.1977e-05 | 0 | 0 | 0 | 0 | 278 | TRUE
507 |  | 334 | 463 | 0 | 1.8213e-05 | 0 | 1.8213e-05 | 0 | 0 | 0 | 0 | 1129 | TRUE
508 |  | 334 | 463 | 0 | 1.3516e-05 | 0 | 1.3516e-05 | 0 | 0 | 0 | 0 | 845 | TRUE
509 |  | 334 | 465 | 0 | 1.8086e-05 | 0 | 1.8086e-05 | 0 | 0 | 0 | 0 | 1139 | TRUE
510 |  | 334 | 465 | 0 | 1.462e-05 | 0 | 1.462e-05 | 0 | 0 | 0 | 0 | 876 | TRUE
511 |  | 334 | 170 | 0 | 7.8595e-06 | 0 | 7.8595e-06 | 0 | 0 | 0 | 0 | 2750 | TRUE
512 |  | 334 | 457 | 0 | 7.9062e-06 | 0 | 7.9062e-06 | 0 | 0 | 0 | 0 | 2750 | TRUE
513 |  | 442 | 689 | 0 | 2.2488e-05 | 0 | 2.2488e-05 | 0 | 0 | 0 | 0 | 110 | TRUE
514 |  | 442 | 689 | 0 | 2.2488e-05 | 0 | 2.2488e-05 | 0 | 0 | 0 | 0 | 110 | TRUE
515 |  | 442 | 690 | 0 | 2.4157e-05 | 0 | 2.4157e-05 | 0 | 0 | 0 | 0 | 120 | TRUE
516 |  | 442 | 690 | 0 | 2.4157e-05 | 0 | 2.4157e-05 | 0 | 0 | 0 | 0 | 120 | TRUE
517 |  | 411 | 691 | 0 | 2.6559e-05 | 0 | 2.6559e-05 | 0 | 0 | 0 | 0 | 110 | TRUE
518 |  | 411 | 691 | 0 | 3.364e-05 | 0 | 3.364e-05 | 0 | 0 | 0 | 0 | 110 | TRUE
519 |  | 9 | 692 | 0 | 2.2501e-05 | 0 | 2.2501e-05 | 0 | 0 | 0 | 0 | 279 | TRUE
520 |  | 9 | 692 | 0 | 1.7217e-05 | 0 | 1.7217e-05 | 0 | 0 | 0 | 0 | 211 | TRUE
521 |  | 290 | 693 | 0 | 1.7989e-05 | 0 | 1.7989e-05 | 0 | 0 | 0 | 0 | 211 | TRUE
522 |  | 290 | 693 | 0 | 1.7989e-05 | 0 | 1.7989e-05 | 0 | 0 | 0 | 0 | 211 | TRUE
523 |  | 290 | 694 | 0 | 1.7989e-05 | 0 | 1.7989e-05 | 0 | 0 | 0 | 0 | 211 | TRUE
524 |  | 290 | 694 | 0 | 1.7989e-05 | 0 | 1.7989e-05 | 0 | 0 | 0 | 0 | 211 | TRUE
525 |  | 188 | 695 | 0 | 2.1753e-05 | 0 | 2.1753e-05 | 0 | 0 | 0 | 0 | 270 | TRUE
526 |  | 188 | 695 | 0 | 2.1995e-05 | 0 | 2.1995e-05 | 0 | 0 | 0 | 0 | 273 | TRUE
527 |  | 234 | 696 | 0 | 1.8818e-05 | 0 | 1.8818e-05 | 0 | 0 | 0 | 0 | 240 | TRUE
528 |  | 234 | 696 | 0 | 2.1559e-05 | 0 | 2.1559e-05 | 0 | 0 | 0 | 0 | 262 | TRUE
529 |  | 234 | 697 | 0 | 2.2789e-05 | 0 | 2.2789e-05 | 0 | 0 | 0 | 0 | 278 | TRUE
530 |  | 234 | 697 | 0 | 2.2177e-05 | 0 | 2.2177e-05 | 0 | 0 | 0 | 0 | 277 | TRUE
531 |  | 234 | 211 | 0 | 1.8101e-05 | 0 | 1.8101e-05 | 0 | 0 | 0 | 0 | 1125 | TRUE
532 |  | 88 | 698 | 0 | 2.0608e-05 | 0 | 2.0608e-05 | 0 | 0 | 0 | 0 | 262 | TRUE
533 |  | 88 | 698 | 0 | 1.8868e-05 | 0 | 1.8868e-05 | 0 | 0 | 0 | 0 | 240 | TRUE
534 |  | 88 | 698 | 0 | 1.8856e-05 | 0 | 1.8856e-05 | 0 | 0 | 0 | 0 | 240 | TRUE
535 |  | 88 | 698 | 0 | 2.0619e-05 | 0 | 2.0619e-05 | 0 | 0 | 0 | 0 | 262 | TRUE
536 |  | 34 | 699 | 0 | 3.1293e-05 | 0 | 3.1293e-05 | 0 | 0 | 0 | 0 | 111 | TRUE
537 |  | 32 | 700 | 0 | 4.0455e-05 | 0 | 4.0455e-05 | 0 | 0 | 0 | 0 | 132 | TRUE
538 |  | 32 | 700 | 0 | 3.1575e-05 | 0 | 3.1575e-05 | 0 | 0 | 0 | 0 | 112 | TRUE
539 |  | 154 | 701 | 0 | 1.8898e-05 | 0 | 1.8898e-05 | 0 | 0 | 0 | 0 | 240 | TRUE
540 |  | 154 | 701 | 0 | 1.8968e-05 | 0 | 1.8968e-05 | 0 | 0 | 0 | 0 | 240 | TRUE
541 |  | 471 | 702 | 0 | 2.3332e-05 | 0 | 2.3332e-05 | 0 | 0 | 0 | 0 | 278 | TRUE
542 |  | 471 | 702 | 0 | 2.3332e-05 | 0 | 2.3332e-05 | 0 | 0 | 0 | 0 | 278 | TRUE
543 |  | 471 | 702 | 0 | 2.3332e-05 | 0 | 2.3332e-05 | 0 | 0 | 0 | 0 | 278 | TRUE
544 |  | 471 | 703 | 0 | 1.175e-05 | 0 | 1.175e-05 | 0 | 0 | 0 | 0 | 140 | TRUE
545 |  | 254 | 471 | 0 | 1.7449e-05 | 0 | 1.7449e-05 | 0 | 0 | 0 | 0 | 1100 | TRUE
546 |  | 298 | 704 | 0 | 2.2497e-05 | 0 | 2.2497e-05 | 0 | 0 | 0 | 0 | 460 | TRUE
547 |  | 235 | 705 | 0 | 2.1637e-05 | 0 | 2.1637e-05 | 0 | 0 | 0 | 0 | 267 | TRUE
548 |  | 235 | 705 | 0 | 2.1637e-05 | 0 | 2.1637e-05 | 0 | 0 | 0 | 0 | 267 | TRUE
549 |  | 472 | 706 | 0 | 2.029e-05 | 0 | 2.029e-05 | 0 | 0 | 0 | 0 | 253 | TRUE
550 |  | 476 | 707 | 0 | 2.2005e-05 | 0 | 2.2005e-05 | 0 | 0 | 0 | 0 | 267 | TRUE
551 |  | 474 | 708 | 0 | 2.2812e-05 | 0 | 2.2812e-05 | 0 | 0 | 0 | 0 | 260 | TRUE
552 |  | 220 | 709 | 0 | 1.8265e-05 | 0 | 1.8265e-05 | 0 | 0 | 0 | 0 | 211 | TRUE
553 |  | 220 | 709 | 0 | 1.8265e-05 | 0 | 1.8265e-05 | 0 | 0 | 0 | 0 | 211 | TRUE
554 |  | 365 | 710 | 0 | 1.9597e-05 | 0 | 1.9597e-05 | 0 | 0 | 0 | 0 | 240 | TRUE
555 |  | 365 | 710 | 0 | 1.9585e-05 | 0 | 1.9585e-05 | 0 | 0 | 0 | 0 | 240 | TRUE
556 |  | 350 | 711 | 0 | 2.0247e-05 | 0 | 2.0247e-05 | 0 | 0 | 0 | 0 | 240 | TRUE
557 |  | 350 | 711 | 0 | 2.0247e-05 | 0 | 2.0247e-05 | 0 | 0 | 0 | 0 | 240 | TRUE
558 |  | 366 | 712 | 0 | 2.0147e-05 | 0 | 2.0147e-05 | 0 | 0 | 0 | 0 | 256 | TRUE
559 |  | 366 | 712 | 0 | 2.0147e-05 | 0 | 2.0147e-05 | 0 | 0 | 0 | 0 | 256 | TRUE
560 |  | 477 | 713 | 0 | 2.2156e-05 | 0 | 2.2156e-05 | 0 | 0 | 0 | 0 | 275 | TRUE
561 |  | 477 | 713 | 0 | 2.1995e-05 | 0 | 2.1995e-05 | 0 | 0 | 0 | 0 | 273 | TRUE
562 |  | 477 | 714 | 0 | 2.1392e-05 | 0 | 2.1392e-05 | 0 | 0 | 0 | 0 | 270 | TRUE
563 |  | 477 | 715 | 0 | 2.0732e-05 | 0 | 2.0732e-05 | 0 | 0 | 0 | 0 | 256 | TRUE
564 |  | 443 | 716 | 0 | 2.391e-05 | 0 | 2.391e-05 | 0 | 0 | 0 | 0 | 115 | TRUE
565 |  | 443 | 716 | 0 | 2.3702e-05 | 0 | 2.3702e-05 | 0 | 0 | 0 | 0 | 114 | TRUE
566 |  | 479 | 717 | 0 | 1.9044e-05 | 0 | 1.9044e-05 | 0 | 0 | 0 | 0 | 240 | TRUE
567 |  | 296 | 419 | 0 | 2.1155e-05 | 0 | 2.1155e-05 | 0 | 0 | 0 | 0 | 267 | TRUE
568 |  | 296 | 718 | 0 | 2.1234e-05 | 0 | 2.1234e-05 | 0 | 0 | 0 | 0 | 268 | TRUE
569 |  | 296 | 420 | 0 | 2.1234e-05 | 0 | 2.1234e-05 | 0 | 0 | 0 | 0 | 268 | TRUE
570 |  | 296 | 421 | 0 | 2.1313e-05 | 0 | 2.1313e-05 | 0 | 0 | 0 | 0 | 269 | TRUE
571 |  | 719 | 720 | 0 | 2.1827e-05 | 0 | 2.1827e-05 | 0 | 0 | 0 | 0 | 198 | TRUE
572 |  | 719 | 721 | 0 | 1.9864e-05 | 0 | 1.9864e-05 | 0 | 0 | 0 | 0 | 249 | TRUE
573 |  | 195 | 720 | 0 | 3.3121e-05 | 0 | 3.3121e-05 | 0 | 0 | 0 | 0 | 273 | TRUE
574 |  | 195 | 720 | 0 | 2.9608e-05 | 0 | 2.9608e-05 | 0 | 0 | 0 | 0 | 240 | TRUE
575 |  | 195 | 722 | 0 | 3.1978e-05 | 0 | 3.1978e-05 | 0 | 0 | 0 | 0 | 240 | TRUE
576 |  | 195 | 722 | 0 | 2.131e-05 | 0 | 2.131e-05 | 0 | 0 | 0 | 0 | 268 | TRUE
577 |  | 195 | 723 | 0 | 2.273e-05 | 0 | 2.273e-05 | 0 | 0 | 0 | 0 | 271 | TRUE
578 |  | 195 | 723 | 0 | 2.2813e-05 | 0 | 2.2813e-05 | 0 | 0 | 0 | 0 | 272 | TRUE
579 |  | 195 | 724 | 0 | 2.273e-05 | 0 | 2.273e-05 | 0 | 0 | 0 | 0 | 271 | TRUE
580 |  | 195 | 724 | 0 | 2.2646e-05 | 0 | 2.2646e-05 | 0 | 0 | 0 | 0 | 270 | TRUE
581 |  | 195 | 721 | 0 | 1.9651e-05 | 0 | 1.9651e-05 | 0 | 0 | 0 | 0 | 240 | TRUE
582 |  | 195 | 719 | 0 | 2.0665e-05 | 0 | 2.0665e-05 | 0 | 0 | 0 | 0 | 804 | TRUE
583 |  | 279 | 725 | 0 | 2.2897e-05 | 0 | 2.2897e-05 | 0 | 0 | 0 | 0 | 264 | TRUE
584 |  | 279 | 725 | 0 | 2.4091e-05 | 0 | 2.4091e-05 | 0 | 0 | 0 | 0 | 278 | TRUE
585 |  | 279 | 725 | 0 | 2.3397e-05 | 0 | 2.3397e-05 | 0 | 0 | 0 | 0 | 270 | TRUE
586 |  | 279 | 725 | 0 | 2.0815e-05 | 0 | 2.0815e-05 | 0 | 0 | 0 | 0 | 240 | TRUE
587 |  | 97 | 726 | 0 | 2.2899e-05 | 0 | 2.2899e-05 | 0 | 0 | 0 | 0 | 279 | TRUE
588 |  | 97 | 726 | 0 | 2.2939e-05 | 0 | 2.2939e-05 | 0 | 0 | 0 | 0 | 266 | TRUE
589 |  | 97 | 727 | 0 | 2.2939e-05 | 0 | 2.2939e-05 | 0 | 0 | 0 | 0 | 266 | TRUE
590 |  | 97 | 727 | 0 | 2.245e-05 | 0 | 2.245e-05 | 0 | 0 | 0 | 0 | 279 | TRUE
591 |  | 448 | 728 | 0 | 2.1855e-05 | 0 | 2.1855e-05 | 0 | 0 | 0 | 0 | 278 | TRUE
592 |  | 448 | 728 | 0 | 2.1913e-05 | 0 | 2.1913e-05 | 0 | 0 | 0 | 0 | 278 | TRUE
593 |  | 449 | 728 | 0 | 2.1913e-05 | 0 | 2.1913e-05 | 0 | 0 | 0 | 0 | 278 | TRUE
594 |  | 480 | 729 | 0 | 2.2488e-05 | 0 | 2.2488e-05 | 0 | 0 | 0 | 0 | 110 | TRUE
595 |  | 480 | 729 | 0 | 2.2488e-05 | 0 | 2.2488e-05 | 0 | 0 | 0 | 0 | 110 | TRUE
596 |  | 335 | 730 | 0 | 2.2458e-05 | 0 | 2.2458e-05 | 0 | 0 | 0 | 0 | 274 | TRUE
597 |  | 337 | 730 | 0 | 2.1272e-05 | 0 | 2.1272e-05 | 0 | 0 | 0 | 0 | 271 | TRUE
598 |  | 98 | 731 | 0 | 2.2672e-05 | 0 | 2.2672e-05 | 0 | 0 | 0 | 0 | 280 | TRUE
599 |  | 98 | 731 | 0 | 2.245e-05 | 0 | 2.245e-05 | 0 | 0 | 0 | 0 | 279 | TRUE
600 |  | 98 | 731 | 0 | 1.6512e-05 | 0 | 1.6512e-05 | 0 | 0 | 0 | 0 | 198 | TRUE
601 |  | 98 | 731 | 0 | 1.527e-05 | 0 | 1.527e-05 | 0 | 0 | 0 | 0 | 189 | TRUE
602 |  | 481 | 98 | 0 | 1.7973e-05 | 0 | 1.7973e-05 | 0 | 0 | 0 | 0 | 1117 | TRUE
603 |  | 208 | 469 | 0 | 1.126e-05 | 0 | 1.126e-05 | 0 | 0 | 0 | 0 | 2695 | TRUE
604 |  | 208 | 732 | 0 | 2.1075e-05 | 0 | 2.1075e-05 | 0 | 0 | 0 | 0 | 266 | TRUE
605 |  | 208 | 733 | 0 | 2.1272e-05 | 0 | 2.1272e-05 | 0 | 0 | 0 | 0 | 271 | TRUE
606 |  | 72 | 483 | 0 | 1.6093e-05 | 0 | 1.6093e-05 | 0 | 0 | 0 | 0 | 138 | TRUE
607 |  | 72 | 483 | 0 | 1.5977e-05 | 0 | 1.5977e-05 | 0 | 0 | 0 | 0 | 137 | TRUE
608 |  | 72 | 483 | 0 | 1.508e-05 | 0 | 1.508e-05 | 0 | 0 | 0 | 0 | 179 | TRUE
609 |  | 72 | 484 | 0 | 2.2098e-05 | 0 | 2.2098e-05 | 0 | 0 | 0 | 0 | 274 | TRUE
610 |  | 72 | 484 | 0 | 1.5977e-05 | 0 | 1.5977e-05 | 0 | 0 | 0 | 0 | 137 | TRUE
611 |  | 72 | 484 | 0 | 1.5977e-05 | 0 | 1.5977e-05 | 0 | 0 | 0 | 0 | 137 | TRUE
612 |  | 434 | 72 | 0 | 1.9295e-05 | 0 | 1.9295e-05 | 0 | 0 | 0 | 0 | 1172 | TRUE
613 |  | 434 | 72 | 0 | 1.8169e-05 | 0 | 1.8169e-05 | 0 | 0 | 0 | 0 | 1165 | TRUE
614 |  | 363 | 734 | 0 | 2.1787e-05 | 0 | 2.1787e-05 | 0 | 0 | 0 | 0 | 274 | TRUE
615 |  | 363 | 734 | 0 | 2.1549e-05 | 0 | 2.1549e-05 | 0 | 0 | 0 | 0 | 271 | TRUE
616 |  | 257 | 482 | 0 | 3.6482e-06 | 0 | 3.6482e-06 | 0 | 0 | 0 | 0 | 1999 | TRUE
617 |  | 270 | 735 | 0 | 2.0778e-05 | 0 | 2.0778e-05 | 0 | 0 | 0 | 0 | 252 | TRUE
618 |  | 270 | 735 | 0 | 2.1889e-05 | 0 | 2.1889e-05 | 0 | 0 | 0 | 0 | 278 | TRUE
619 |  | 270 | 736 | 0 | 2.282e-05 | 0 | 2.282e-05 | 0 | 0 | 0 | 0 | 150 | TRUE
620 |  | 272 | 735 | 0 | 2.0943e-05 | 0 | 2.0943e-05 | 0 | 0 | 0 | 0 | 254 | TRUE
621 |  | 272 | 735 | 0 | 2.0613e-05 | 0 | 2.0613e-05 | 0 | 0 | 0 | 0 | 250 | TRUE
622 |  | 737 | 738 | 0 | 1.6961e-05 | 0 | 1.6961e-05 | 0 | 0 | 0 | 0 | 211 | TRUE
623 |  | 737 | 738 | 0 | 1.7378e-05 | 0 | 1.7378e-05 | 0 | 0 | 0 | 0 | 211 | TRUE
624 |  | 190 | 738 | 0 | 2.0147e-05 | 0 | 2.0147e-05 | 0 | 0 | 0 | 0 | 256 | TRUE
625 |  | 190 | 739 | 0 | 2.0147e-05 | 0 | 2.0147e-05 | 0 | 0 | 0 | 0 | 256 | TRUE
626 |  | 190 | 30 | 0 | 1.9073e-05 | 0 | 1.9073e-05 | 0 | 0 | 0 | 0 | 1210 | TRUE
627 |  | 486 | 737 | 0 | 1.3612e-05 | 0 | 1.3612e-05 | 0 | 0 | 0 | 0 | 851 | TRUE
628 |  | 485 | 739 | 0 | 2.0912e-05 | 0 | 2.0912e-05 | 0 | 0 | 0 | 0 | 263 | TRUE
629 |  | 18 | 740 | 0 | 2.2411e-05 | 0 | 2.2411e-05 | 0 | 0 | 0 | 0 | 274 | TRUE
630 |  | 20 | 740 | 0 | 2.2446e-05 | 0 | 2.2446e-05 | 0 | 0 | 0 | 0 | 279 | TRUE
631 |  | 118 | 741 | 0 | 2.0199e-05 | 0 | 2.0199e-05 | 0 | 0 | 0 | 0 | 76 | TRUE
632 |  | 119 | 741 | 0 | 2.0199e-05 | 0 | 2.0199e-05 | 0 | 0 | 0 | 0 | 76 | TRUE
633 |  | 487 | 742 | 0 | 1.9768e-05 | 0 | 1.9768e-05 | 0 | 0 | 0 | 0 | 122 | TRUE
634 |  | 125 | 487 | 0 | 1.418e-05 | 0 | 1.418e-05 | 0 | 0 | 0 | 0 | 879 | TRUE
635 |  | 125 | 487 | 0 | 1.4187e-05 | 0 | 1.4187e-05 | 0 | 0 | 0 | 0 | 879 | TRUE
636 |  | 126 | 488 | 0 | 1.8109e-05 | 0 | 1.8109e-05 | 0 | 0 | 0 | 0 | 1100 | TRUE
637 |  | 126 | 742 | 0 | 2.3718e-05 | 0 | 2.3718e-05 | 0 | 0 | 0 | 0 | 180 | TRUE
638 |  | 121 | 743 | 0 | 2.1577e-05 | 0 | 2.1577e-05 | 0 | 0 | 0 | 0 | 209 | TRUE
639 |  | 121 | 743 | 0 | 2.1577e-05 | 0 | 2.1577e-05 | 0 | 0 | 0 | 0 | 209 | TRUE
640 |  | 121 | 743 | 0 | 2.1686e-05 | 0 | 2.1686e-05 | 0 | 0 | 0 | 0 | 200 | TRUE
641 |  | 489 | 744 | 0 | 1.9679e-05 | 0 | 1.9679e-05 | 0 | 0 | 0 | 0 | 240 | TRUE
642 |  | 489 | 745 | 0 | 1.9428e-05 | 0 | 1.9428e-05 | 0 | 0 | 0 | 0 | 240 | TRUE
643 |  | 181 | 746 | 0 | 1.9084e-05 | 0 | 1.9084e-05 | 0 | 0 | 0 | 0 | 240 | TRUE
644 |  | 181 | 747 | 0 | 2.1878e-05 | 0 | 2.1878e-05 | 0 | 0 | 0 | 0 | 278 | TRUE
645 |  | 470 | 489 | 0 | 2.5307e-05 | 0 | 2.5307e-05 | 0 | 0 | 0 | 0 | 1153 | TRUE
646 |  | 202 | 489 | 0 | 1.7533e-05 | 0 | 1.7533e-05 | 0 | 0 | 0 | 0 | 1102 | TRUE
647 |  | 122 | 748 | 0 | 2.2305e-05 | 0 | 2.2305e-05 | 0 | 0 | 0 | 0 | 111 | TRUE
648 |  | 122 | 749 | 0 | 3.2521e-05 | 0 | 3.2521e-05 | 0 | 0 | 0 | 0 | 135 | TRUE
649 |  | 123 | 748 | 0 | 2.2305e-05 | 0 | 2.2305e-05 | 0 | 0 | 0 | 0 | 111 | TRUE
650 |  | 123 | 749 | 0 | 2.8908e-05 | 0 | 2.8908e-05 | 0 | 0 | 0 | 0 | 120 | TRUE
651 |  | 351 | 750 | 0 | 2.2928e-05 | 0 | 2.2928e-05 | 0 | 0 | 0 | 0 | 139 | TRUE
652 |  | 351 | 750 | 0 | 1.6785e-05 | 0 | 1.6785e-05 | 0 | 0 | 0 | 0 | 101 | TRUE
653 |  | 114 | 751 | 0 | 2.2909e-05 | 0 | 2.2909e-05 | 0 | 0 | 0 | 0 | 265 | TRUE
654 |  | 109 | 751 | 0 | 2.2909e-05 | 0 | 2.2909e-05 | 0 | 0 | 0 | 0 | 265 | TRUE
655 |  | 106 | 752 | 0 | 2.2079e-05 | 0 | 2.2079e-05 | 0 | 0 | 0 | 0 | 265 | TRUE
656 |  | 111 | 752 | 0 | 1.6562e-05 | 0 | 1.6562e-05 | 0 | 0 | 0 | 0 | 198 | TRUE
657 |  | 285 | 753 | 0 | 1.9679e-05 | 0 | 1.9679e-05 | 0 | 0 | 0 | 0 | 240 | TRUE
658 |  | 285 | 753 | 0 | 1.2655e-05 | 0 | 1.2655e-05 | 0 | 0 | 0 | 0 | 150 | TRUE
659 |  | 461 | 285 | 0 | 1.6186e-05 | 0 | 1.6186e-05 | 0 | 0 | 0 | 0 | 966 | TRUE
660 |  | 461 | 285 | 0 | 1.4821e-05 | 0 | 1.4821e-05 | 0 | 0 | 0 | 0 | 888 | TRUE
661 |  | 10 | 754 | 0 | 2.0757e-05 | 0 | 2.0757e-05 | 0 | 0 | 0 | 0 | 116 | TRUE
662 |  | 10 | 754 | 0 | 2.391e-05 | 0 | 2.391e-05 | 0 | 0 | 0 | 0 | 115 | TRUE
663 |  | 73 | 755 | 0 | 2.245e-05 | 0 | 2.245e-05 | 0 | 0 | 0 | 0 | 279 | TRUE
664 |  | 73 | 755 | 0 | 2.305e-05 | 0 | 2.305e-05 | 0 | 0 | 0 | 0 | 267 | TRUE
665 |  | 73 | 756 | 0 | 2.3386e-05 | 0 | 2.3386e-05 | 0 | 0 | 0 | 0 | 44 | TRUE
666 |  | 74 | 756 | 0 | 2.3386e-05 | 0 | 2.3386e-05 | 0 | 0 | 0 | 0 | 44 | TRUE
667 |  | 11 | 757 | 0 | 2.022e-05 | 0 | 2.022e-05 | 0 | 0 | 0 | 0 | 113 | TRUE
668 |  | 11 | 757 | 0 | 2.0287e-05 | 0 | 2.0287e-05 | 0 | 0 | 0 | 0 | 113 | TRUE
669 |  | 12 | 758 | 0 | 2.2116e-05 | 0 | 2.2116e-05 | 0 | 0 | 0 | 0 | 262 | TRUE
670 |  | 12 | 758 | 0 | 1.8775e-05 | 0 | 1.8775e-05 | 0 | 0 | 0 | 0 | 222 | TRUE
671 |  | 491 | 759 | 0 | 2.1138e-05 | 0 | 2.1138e-05 | 0 | 0 | 0 | 0 | 116 | TRUE
672 |  | 491 | 760 | 0 | 2.0825e-05 | 0 | 2.0825e-05 | 0 | 0 | 0 | 0 | 116 | TRUE
673 |  | 491 | 761 | 0 | 2.1163e-05 | 0 | 2.1163e-05 | 0 | 0 | 0 | 0 | 263 | TRUE
674 |  | 491 | 761 | 0 | 2.245e-05 | 0 | 2.245e-05 | 0 | 0 | 0 | 0 | 279 | TRUE
675 |  | 491 | 762 | 0 | 2.1163e-05 | 0 | 2.1163e-05 | 0 | 0 | 0 | 0 | 263 | TRUE
676 |  | 216 | 763 | 0 | 2.1254e-05 | 0 | 2.1254e-05 | 0 | 0 | 0 | 0 | 253 | TRUE
677 |  | 216 | 763 | 0 | 2.1789e-05 | 0 | 2.1789e-05 | 0 | 0 | 0 | 0 | 275 | TRUE
678 |  | 216 | 763 | 0 | 2.2295e-05 | 0 | 2.2295e-05 | 0 | 0 | 0 | 0 | 278 | TRUE
679 |  | 216 | 763 | 0 | 2.1536e-05 | 0 | 2.1536e-05 | 0 | 0 | 0 | 0 | 274 | TRUE
680 |  | 57 | 764 | 0 | 2.1621e-05 | 0 | 2.1621e-05 | 0 | 0 | 0 | 0 | 274 | TRUE
681 |  | 57 | 764 | 0 | 2.2063e-05 | 0 | 2.2063e-05 | 0 | 0 | 0 | 0 | 278 | TRUE
682 |  | 57 | 764 | 0 | 2.2783e-05 | 0 | 2.2783e-05 | 0 | 0 | 0 | 0 | 275 | TRUE
683 |  | 57 | 764 | 0 | 2.2271e-05 | 0 | 2.2271e-05 | 0 | 0 | 0 | 0 | 275 | TRUE
684 |  | 57 | 764 | 0 | 2.1683e-05 | 0 | 2.1683e-05 | 0 | 0 | 0 | 0 | 274 | TRUE
685 |  | 473 | 112 | 0 | 1.7981e-05 | 0 | 1.7981e-05 | 0 | 0 | 0 | 0 | 1136 | TRUE
686 |  | 473 | 107 | 0 | 1.7981e-05 | 0 | 1.7981e-05 | 0 | 0 | 0 | 0 | 1136 | TRUE
687 |  | 475 | 112 | 0 | 1.7996e-05 | 0 | 1.7996e-05 | 0 | 0 | 0 | 0 | 1137 | TRUE
688 |  | 475 | 107 | 0 | 1.7996e-05 | 0 | 1.7996e-05 | 0 | 0 | 0 | 0 | 1137 | TRUE
689 |  | 264 | 765 | 0 | 2.4033e-05 | 0 | 2.4033e-05 | 0 | 0 | 0 | 0 | 278 | TRUE
690 |  | 264 | 765 | 0 | 2.4033e-05 | 0 | 2.4033e-05 | 0 | 0 | 0 | 0 | 278 | TRUE
691 |  | 264 | 765 | 0 | 2.2823e-05 | 0 | 2.2823e-05 | 0 | 0 | 0 | 0 | 264 | TRUE
692 |  | 403 | 766 | 0 | 1.6497e-05 | 0 | 1.6497e-05 | 0 | 0 | 0 | 0 | 207 | TRUE
693 |  | 404 | 767 | 0 | 1.6497e-05 | 0 | 1.6497e-05 | 0 | 0 | 0 | 0 | 207 | TRUE
694 |  | 265 | 768 | 0 | 2.2806e-05 | 0 | 2.2806e-05 | 0 | 0 | 0 | 0 | 279 | TRUE
695 |  | 265 | 769 | 0 | 1.4143e-05 | 0 | 1.4143e-05 | 0 | 0 | 0 | 0 | 127 | TRUE
696 |  | 265 | 769 | 0 | 1.4031e-05 | 0 | 1.4031e-05 | 0 | 0 | 0 | 0 | 126 | TRUE
697 |  | 267 | 768 | 0 | 2.244e-05 | 0 | 2.244e-05 | 0 | 0 | 0 | 0 | 266 | TRUE
698 |  | 267 | 768 | 0 | 1.5273e-05 | 0 | 1.5273e-05 | 0 | 0 | 0 | 0 | 189 | TRUE
699 |  | 354 | 770 | 0 | 1.9757e-05 | 0 | 1.9757e-05 | 0 | 0 | 0 | 0 | 180 | TRUE
700 |  | 354 | 770 | 0 | 2.2156e-05 | 0 | 2.2156e-05 | 0 | 0 | 0 | 0 | 134 | TRUE
701 |  | 354 | 770 | 0 | 2.1236e-05 | 0 | 2.1236e-05 | 0 | 0 | 0 | 0 | 127 | TRUE
702 |  | 354 | 770 | 0 | 2.1236e-05 | 0 | 2.1236e-05 | 0 | 0 | 0 | 0 | 127 | TRUE
703 |  | 58 | 771 | 0 | 2.2525e-05 | 0 | 2.2525e-05 | 0 | 0 | 0 | 0 | 274 | TRUE
704 |  | 59 | 771 | 0 | 2.2788e-05 | 0 | 2.2788e-05 | 0 | 0 | 0 | 0 | 263 | TRUE
705 |  | 59 | 772 | 0 | 2.2962e-05 | 0 | 2.2962e-05 | 0 | 0 | 0 | 0 | 265 | TRUE
706 |  | 38 | 773 | 0 | 2.0949e-05 | 0 | 2.0949e-05 | 0 | 0 | 0 | 0 | 264 | TRUE
707 |  | 38 | 773 | 0 | 2.0838e-05 | 0 | 2.0838e-05 | 0 | 0 | 0 | 0 | 263 | TRUE
708 |  | 38 | 774 | 0 | 2.1472e-05 | 0 | 2.1472e-05 | 0 | 0 | 0 | 0 | 271 | TRUE
709 |  | 38 | 774 | 0 | 2.087e-05 | 0 | 2.087e-05 | 0 | 0 | 0 | 0 | 263 | TRUE
710 |  | 38 | 468 | 0 | 7e-06 | 0 | 7e-06 | 0 | 0 | 0 | 0 | 2000 | TRUE
711 |  | 38 | 196 | 0 | 7e-06 | 0 | 7e-06 | 0 | 0 | 0 | 0 | 2000 | TRUE
712 |  | 394 | 775 | 0 | 2.2591e-05 | 0 | 2.2591e-05 | 0 | 0 | 0 | 0 | 279 | TRUE
713 |  | 394 | 775 | 0 | 2.2591e-05 | 0 | 2.2591e-05 | 0 | 0 | 0 | 0 | 279 | TRUE
714 |  | 394 | 775 | 0 | 2.2591e-05 | 0 | 2.2591e-05 | 0 | 0 | 0 | 0 | 279 | TRUE
715 |  | 492 | 380 | 0 | 3.4725e-06 | 0 | 3.4725e-06 | 0 | 0 | 0 | 0 | 750 | TRUE
716 |  | 492 | 776 | 0 | 1.4353e-05 | 0 | 1.4353e-05 | 0 | 0 | 0 | 0 | 100 | TRUE
717 |  | 492 | 776 | 0 | 1.4353e-05 | 0 | 1.4353e-05 | 0 | 0 | 0 | 0 | 100 | TRUE
718 |  | 492 | 777 | 0 | 1.4313e-05 | 0 | 1.4313e-05 | 0 | 0 | 0 | 0 | 100 | TRUE
719 |  | 493 | 381 | 0 | 3.4725e-06 | 0 | 3.4725e-06 | 0 | 0 | 0 | 0 | 750 | TRUE
720 |  | 493 | 777 | 0 | 1.4353e-05 | 0 | 1.4353e-05 | 0 | 0 | 0 | 0 | 100 | TRUE
721 |  | 494 | 493 | 0 | 1.43e-05 | 0 | 1.43e-05 | 0 | 0 | 0 | 0 | 886 | TRUE
722 |  | 467 | 778 | 0 | 2.9632e-05 | 0 | 2.9632e-05 | 0 | 0 | 0 | 0 | 114 | TRUE
723 |  | 467 | 778 | 0 | 2.9632e-05 | 0 | 2.9632e-05 | 0 | 0 | 0 | 0 | 114 | TRUE
724 |  | 454 | 779 | 0 | 1.9488e-05 | 0 | 1.9488e-05 | 0 | 0 | 0 | 0 | 240 | TRUE
725 |  | 141 | 779 | 0 | 2.2501e-05 | 0 | 2.2501e-05 | 0 | 0 | 0 | 0 | 279 | TRUE
726 |  | 236 | 780 | 0 | 2.1272e-05 | 0 | 2.1272e-05 | 0 | 0 | 0 | 0 | 271 | TRUE
727 |  | 236 | 780 | 0 | 2.117e-05 | 0 | 2.117e-05 | 0 | 0 | 0 | 0 | 269 | TRUE
728 |  | 236 | 780 | 0 | 5.6395e-05 | 0 | 5.6395e-05 | 0 | 0 | 0 | 0 | 686 | TRUE
729 |  | 236 | 781 | 0 | 2.3201e-05 | 0 | 2.3201e-05 | 0 | 0 | 0 | 0 | 278 | TRUE
730 |  | 315 | 782 | 0 | 2.5762e-05 | 0 | 2.5762e-05 | 0 | 0 | 0 | 0 | 207 | TRUE
731 |  | 316 | 782 | 0 | 2.5762e-05 | 0 | 2.5762e-05 | 0 | 0 | 0 | 0 | 207 | TRUE
732 |  | 319 | 782 | 0 | 2.1474e-05 | 0 | 2.1474e-05 | 0 | 0 | 0 | 0 | 198 | TRUE
733 |  | 320 | 782 | 0 | 2.5613e-05 | 0 | 2.5613e-05 | 0 | 0 | 0 | 0 | 206 | TRUE
734 |  | 43 | 783 | 0 | 2.0342e-05 | 0 | 2.0342e-05 | 0 | 0 | 0 | 0 | 255 | TRUE
735 |  | 398 | 784 | 0 | 1.8607e-05 | 0 | 1.8607e-05 | 0 | 0 | 0 | 0 | 240 | TRUE
736 |  | 398 | 784 | 0 | 1.8888e-05 | 0 | 1.8888e-05 | 0 | 0 | 0 | 0 | 240 | TRUE
737 |  | 398 | 784 | 0 | 1.8607e-05 | 0 | 1.8607e-05 | 0 | 0 | 0 | 0 | 240 | TRUE
738 |  | 398 | 784 | 0 | 1.8888e-05 | 0 | 1.8888e-05 | 0 | 0 | 0 | 0 | 240 | TRUE
739 |  | 398 | 784 | 0 | 1.8888e-05 | 0 | 1.8888e-05 | 0 | 0 | 0 | 0 | 240 | TRUE
740 |  | 398 | 784 | 0 | 1.8888e-05 | 0 | 1.8888e-05 | 0 | 0 | 0 | 0 | 240 | TRUE
741 |  | 398 | 43 | 0 | 2.5239e-05 | 0 | 2.5239e-05 | 0 | 0 | 0 | 0 | 950 | TRUE
742 |  | 398 | 43 | 0 | 2.5239e-05 | 0 | 2.5239e-05 | 0 | 0 | 0 | 0 | 950 | TRUE
743 |  | 785 | 786 | 0 | 1.8949e-05 | 0 | 1.8949e-05 | 0 | 0 | 0 | 0 | 240 | TRUE
744 |  | 785 | 786 | 0 | 2.0502e-05 | 0 | 2.0502e-05 | 0 | 0 | 0 | 0 | 257 | TRUE
745 |  | 785 | 786 | 0 | 1.9146e-05 | 0 | 1.9146e-05 | 0 | 0 | 0 | 0 | 240 | TRUE
746 |  | 785 | 786 | 0 | 2.0239e-05 | 0 | 2.0239e-05 | 0 | 0 | 0 | 0 | 240 | TRUE
747 |  | 785 | 247 | 0 | 5.0047e-06 | 0 | 5.0047e-06 | 0 | 0 | 0 | 0 | 750 | TRUE
748 |  | 785 | 787 | 0 | 2.866e-05 | 0 | 2.866e-05 | 0 | 0 | 0 | 0 | 200 | TRUE
749 |  | 785 | 787 | 0 | 2.8803e-05 | 0 | 2.8803e-05 | 0 | 0 | 0 | 0 | 201 | TRUE
750 |  | 785 | 787 | 0 | 2.866e-05 | 0 | 2.866e-05 | 0 | 0 | 0 | 0 | 200 | TRUE
751 |  | 399 | 785 | 0 | 1.5623e-05 | 0 | 1.5623e-05 | 0 | 0 | 0 | 0 | 949 | TRUE
752 |  | 400 | 785 | 0 | 1.5623e-05 | 0 | 1.5623e-05 | 0 | 0 | 0 | 0 | 949 | TRUE
753 |  | 15 | 788 | 0 | 1.5922e-05 | 0 | 1.5922e-05 | 0 | 0 | 0 | 0 | 130 | TRUE
754 |  | 15 | 788 | 0 | 1.5922e-05 | 0 | 1.5922e-05 | 0 | 0 | 0 | 0 | 130 | TRUE
755 |  | 15 | 788 | 0 | 1.58e-05 | 0 | 1.58e-05 | 0 | 0 | 0 | 0 | 129 | TRUE
756 |  | 15 | 788 | 0 | 1.58e-05 | 0 | 1.58e-05 | 0 | 0 | 0 | 0 | 129 | TRUE
757 |  | 15 | 789 | 0 | 1.636e-05 | 0 | 1.636e-05 | 0 | 0 | 0 | 0 | 199 | TRUE
758 |  | 15 | 789 | 0 | 1.636e-05 | 0 | 1.636e-05 | 0 | 0 | 0 | 0 | 199 | TRUE
759 |  | 15 | 789 | 0 | 1.6225e-05 | 0 | 1.6225e-05 | 0 | 0 | 0 | 0 | 197 | TRUE
760 |  | 39 | 790 | 0 | 3.1246e-05 | 0 | 3.1246e-05 | 0 | 0 | 0 | 0 | 100 | TRUE
761 |  | 40 | 790 | 0 | 3.1246e-05 | 0 | 3.1246e-05 | 0 | 0 | 0 | 0 | 100 | TRUE
762 |  | 178 | 791 | 0 | 2.2672e-05 | 0 | 2.2672e-05 | 0 | 0 | 0 | 0 | 280 | TRUE
763 |  | 178 | 792 | 0 | 2.1153e-05 | 0 | 2.1153e-05 | 0 | 0 | 0 | 0 | 250 | TRUE
764 |  | 179 | 791 | 0 | 1.952e-05 | 0 | 1.952e-05 | 0 | 0 | 0 | 0 | 240 | TRUE
765 |  | 179 | 792 | 0 | 2.0277e-05 | 0 | 2.0277e-05 | 0 | 0 | 0 | 0 | 240 | TRUE
766 |  | 131 | 178 | 0 | 1.2099e-05 | 0 | 1.2099e-05 | 0 | 0 | 0 | 0 | 750 | TRUE
767 |  | 131 | 179 | 0 | 1.43e-05 | 0 | 1.43e-05 | 0 | 0 | 0 | 0 | 886 | TRUE
768 |  | 132 | 178 | 0 | 1.3516e-05 | 0 | 1.3516e-05 | 0 | 0 | 0 | 0 | 845 | TRUE
769 |  | 132 | 415 | 0 | 1.3516e-05 | 0 | 1.3516e-05 | 0 | 0 | 0 | 0 | 845 | TRUE
770 |  | 462 | 793 | 0 | 2.2866e-05 | 0 | 2.2866e-05 | 0 | 0 | 0 | 0 | 276 | TRUE
771 |  | 462 | 793 | 0 | 2.2562e-05 | 0 | 2.2562e-05 | 0 | 0 | 0 | 0 | 269 | TRUE
772 |  | 62 | 794 | 0 | 2.2618e-05 | 0 | 2.2618e-05 | 0 | 0 | 0 | 0 | 273 | TRUE
773 |  | 62 | 794 | 0 | 2.1485e-05 | 0 | 2.1485e-05 | 0 | 0 | 0 | 0 | 273 | TRUE

## poly_cost
| element | et | cp0_eur | cp1_eur_per_mw | cp2_eur_per_mw2 | cq0_eur | cq1_eur_per_mvar | cq2_eur_per_mvar2
0 | 0 | gen | 0 | 10 | 0 | 0 | 0 | 0
1 | 1 | gen | 0 | 10 | 0 | 0 | 0 | 0
2 | 2 | gen | 0 | 10 | 0 | 0 | 0 | 0
3 | 3 | gen | 0 | 10 | 0 | 0 | 0 | 0
4 | 4 | gen | 0 | 10 | 0 | 0 | 0 | 0
5 | 5 | gen | 0 | 10 | 0 | 0 | 0 | 0
6 | 6 | gen | 0 | 10 | 0 | 0 | 0 | 0
7 | 7 | gen | 0 | 10 | 0 | 0 | 0 | 0
8 | 8 | gen | 0 | 10 | 0 | 0 | 0 | 0
9 | 9 | gen | 0 | 10 | 0 | 0 | 0 | 0
10 | 10 | gen | 0 | 10 | 0 | 0 | 0 | 0
11 | 11 | gen | 0 | 10 | 0 | 0 | 0 | 0
12 | 12 | gen | 0 | 10 | 0 | 0 | 0 | 0
13 | 13 | gen | 0 | 10 | 0 | 0 | 0 | 0
14 | 14 | gen | 0 | 10 | 0 | 0 | 0 | 0
15 | 15 | gen | 0 | 10 | 0 | 0 | 0 | 0
16 | 16 | gen | 0 | 10 | 0 | 0 | 0 | 0
17 | 17 | gen | 0 | 10 | 0 | 0 | 0 | 0
18 | 18 | gen | 0 | 10 | 0 | 0 | 0 | 0
19 | 19 | gen | 0 | 10 | 0 | 0 | 0 | 0
20 | 20 | gen | 0 | 10 | 0 | 0 | 0 | 0
21 | 21 | gen | 0 | 10 | 0 | 0 | 0 | 0
22 | 22 | gen | 0 | 10 | 0 | 0 | 0 | 0
23 | 23 | gen | 0 | 10 | 0 | 0 | 0 | 0
24 | 24 | gen | 0 | 10 | 0 | 0 | 0 | 0
25 | 25 | gen | 0 | 10 | 0 | 0 | 0 | 0
26 | 26 | gen | 0 | 10 | 0 | 0 | 0 | 0
27 | 27 | gen | 0 | 10 | 0 | 0 | 0 | 0
28 | 28 | gen | 0 | 10 | 0 | 0 | 0 | 0
29 | 29 | gen | 0 | 10 | 0 | 0 | 0 | 0
30 | 30 | gen | 0 | 10 | 0 | 0 | 0 | 0
31 | 31 | gen | 0 | 10 | 0 | 0 | 0 | 0
32 | 32 | gen | 0 | 10 | 0 | 0 | 0 | 0
33 | 33 | gen | 0 | 10 | 0 | 0 | 0 | 0
34 | 34 | gen | 0 | 10 | 0 | 0 | 0 | 0
35 | 35 | gen | 0 | 10 | 0 | 0 | 0 | 0
36 | 36 | gen | 0 | 10 | 0 | 0 | 0 | 0
37 | 37 | gen | 0 | 10 | 0 | 0 | 0 | 0
38 | 38 | gen | 0 | 10 | 0 | 0 | 0 | 0
39 | 39 | gen | 0 | 10 | 0 | 0 | 0 | 0
40 | 40 | gen | 0 | 10 | 0 | 0 | 0 | 0
41 | 41 | gen | 0 | 10 | 0 | 0 | 0 | 0
42 | 42 | gen | 0 | 10 | 0 | 0 | 0 | 0
43 | 43 | gen | 0 | 10 | 0 | 0 | 0 | 0
44 | 44 | gen | 0 | 10 | 0 | 0 | 0 | 0
45 | 45 | gen | 0 | 10 | 0 | 0 | 0 | 0
46 | 46 | gen | 0 | 10 | 0 | 0 | 0 | 0
47 | 47 | gen | 0 | 10 | 0 | 0 | 0 | 0
48 | 48 | gen | 0 | 10 | 0 | 0 | 0 | 0
49 | 49 | gen | 0 | 10 | 0 | 0 | 0 | 0
50 | 50 | gen | 0 | 10 | 0 | 0 | 0 | 0
51 | 51 | gen | 0 | 10 | 0 | 0 | 0 | 0
52 | 52 | gen | 0 | 10 | 0 | 0 | 0 | 0
53 | 53 | gen | 0 | 10 | 0 | 0 | 0 | 0
54 | 54 | gen | 0 | 10 | 0 | 0 | 0 | 0
55 | 55 | gen | 0 | 10 | 0 | 0 | 0 | 0
56 | 56 | gen | 0 | 10 | 0 | 0 | 0 | 0
57 | 57 | gen | 0 | 10 | 0 | 0 | 0 | 0
58 | 58 | gen | 0 | 10 | 0 | 0 | 0 | 0
59 | 59 | gen | 0 | 10 | 0 | 0 | 0 | 0
60 | 60 | gen | 0 | 10 | 0 | 0 | 0 | 0
61 | 61 | gen | 0 | 10 | 0 | 0 | 0 | 0
62 | 62 | gen | 0 | 10 | 0 | 0 | 0 | 0
63 | 63 | gen | 0 | 10 | 0 | 0 | 0 | 0
64 | 64 | gen | 0 | 10 | 0 | 0 | 0 | 0
65 | 65 | gen | 0 | 10 | 0 | 0 | 0 | 0
66 | 66 | gen | 0 | 10 | 0 | 0 | 0 | 0
67 | 67 | gen | 0 | 10 | 0 | 0 | 0 | 0
68 | 68 | gen | 0 | 10 | 0 | 0 | 0 | 0
69 | 69 | gen | 0 | 10 | 0 | 0 | 0 | 0
70 | 70 | gen | 0 | 10 | 0 | 0 | 0 | 0
71 | 71 | gen | 0 | 10 | 0 | 0 | 0 | 0
72 | 72 | gen | 0 | 10 | 0 | 0 | 0 | 0
73 | 73 | gen | 0 | 10 | 0 | 0 | 0 | 0
74 | 74 | gen | 0 | 10 | 0 | 0 | 0 | 0
75 | 75 | gen | 0 | 10 | 0 | 0 | 0 | 0
76 | 76 | gen | 0 | 10 | 0 | 0 | 0 | 0
77 | 77 | gen | 0 | 10 | 0 | 0 | 0 | 0
78 | 78 | gen | 0 | 10 | 0 | 0 | 0 | 0
79 | 79 | gen | 0 | 10 | 0 | 0 | 0 | 0
80 | 80 | gen | 0 | 10 | 0 | 0 | 0 | 0
81 | 81 | gen | 0 | 10 | 0 | 0 | 0 | 0
82 | 82 | gen | 0 | 10 | 0 | 0 | 0 | 0
83 | 83 | gen | 0 | 10 | 0 | 0 | 0 | 0
84 | 84 | gen | 0 | 10 | 0 | 0 | 0 | 0
85 | 85 | gen | 0 | 10 | 0 | 0 | 0 | 0
86 | 86 | gen | 0 | 10 | 0 | 0 | 0 | 0
87 | 87 | gen | 0 | 10 | 0 | 0 | 0 | 0
88 | 88 | gen | 0 | 10 | 0 | 0 | 0 | 0
89 | 89 | gen | 0 | 10 | 0 | 0 | 0 | 0
90 | 90 | gen | 0 | 10 | 0 | 0 | 0 | 0
91 | 91 | gen | 0 | 10 | 0 | 0 | 0 | 0
92 | 92 | gen | 0 | 10 | 0 | 0 | 0 | 0
93 | 93 | gen | 0 | 10 | 0 | 0 | 0 | 0
94 | 94 | gen | 0 | 10 | 0 | 0 | 0 | 0
95 | 95 | gen | 0 | 10 | 0 | 0 | 0 | 0
96 | 96 | gen | 0 | 10 | 0 | 0 | 0 | 0
97 | 97 | gen | 0 | 10 | 0 | 0 | 0 | 0
98 | 98 | gen | 0 | 10 | 0 | 0 | 0 | 0
99 | 99 | gen | 0 | 10 | 0 | 0 | 0 | 0
100 | 100 | gen | 0 | 10 | 0 | 0 | 0 | 0
101 | 101 | gen | 0 | 10 | 0 | 0 | 0 | 0
102 | 102 | gen | 0 | 10 | 0 | 0 | 0 | 0
103 | 103 | gen | 0 | 10 | 0 | 0 | 0 | 0
104 | 104 | gen | 0 | 10 | 0 | 0 | 0 | 0
105 | 105 | gen | 0 | 10 | 0 | 0 | 0 | 0
106 | 106 | gen | 0 | 10 | 0 | 0 | 0 | 0
107 | 107 | gen | 0 | 10 | 0 | 0 | 0 | 0
108 | 108 | gen | 0 | 10 | 0 | 0 | 0 | 0
109 | 109 | gen | 0 | 10 | 0 | 0 | 0 | 0
110 | 110 | gen | 0 | 10 | 0 | 0 | 0 | 0
111 | 111 | gen | 0 | 10 | 0 | 0 | 0 | 0
112 | 112 | gen | 0 | 10 | 0 | 0 | 0 | 0
113 | 113 | gen | 0 | 10 | 0 | 0 | 0 | 0
114 | 114 | gen | 0 | 10 | 0 | 0 | 0 | 0
115 | 115 | gen | 0 | 10 | 0 | 0 | 0 | 0
116 | 116 | gen | 0 | 10 | 0 | 0 | 0 | 0
117 | 117 | gen | 0 | 10 | 0 | 0 | 0 | 0
118 | 118 | gen | 0 | 10 | 0 | 0 | 0 | 0
119 | 119 | gen | 0 | 10 | 0 | 0 | 0 | 0
120 | 120 | gen | 0 | 10 | 0 | 0 | 0 | 0
121 | 121 | gen | 0 | 10 | 0 | 0 | 0 | 0
122 | 122 | gen | 0 | 10 | 0 | 0 | 0 | 0
123 | 123 | gen | 0 | 10 | 0 | 0 | 0 | 0
124 | 124 | gen | 0 | 10 | 0 | 0 | 0 | 0
125 | 125 | gen | 0 | 10 | 0 | 0 | 0 | 0
126 | 126 | gen | 0 | 10 | 0 | 0 | 0 | 0
127 | 127 | gen | 0 | 10 | 0 | 0 | 0 | 0
128 | 128 | gen | 0 | 10 | 0 | 0 | 0 | 0
129 | 129 | gen | 0 | 10 | 0 | 0 | 0 | 0
130 | 130 | gen | 0 | 10 | 0 | 0 | 0 | 0
131 | 131 | gen | 0 | 10 | 0 | 0 | 0 | 0
132 | 132 | gen | 0 | 10 | 0 | 0 | 0 | 0
133 | 133 | gen | 0 | 10 | 0 | 0 | 0 | 0
134 | 134 | gen | 0 | 10 | 0 | 0 | 0 | 0
135 | 135 | gen | 0 | 10 | 0 | 0 | 0 | 0
136 | 136 | gen | 0 | 10 | 0 | 0 | 0 | 0
137 | 137 | gen | 0 | 10 | 0 | 0 | 0 | 0
138 | 138 | gen | 0 | 10 | 0 | 0 | 0 | 0
139 | 139 | gen | 0 | 10 | 0 | 0 | 0 | 0
140 | 140 | gen | 0 | 10 | 0 | 0 | 0 | 0
141 | 141 | gen | 0 | 10 | 0 | 0 | 0 | 0
142 | 142 | gen | 0 | 10 | 0 | 0 | 0 | 0
143 | 143 | gen | 0 | 10 | 0 | 0 | 0 | 0
144 | 144 | gen | 0 | 10 | 0 | 0 | 0 | 0
145 | 145 | gen | 0 | 10 | 0 | 0 | 0 | 0
146 | 146 | gen | 0 | 10 | 0 | 0 | 0 | 0
147 | 147 | gen | 0 | 10 | 0 | 0 | 0 | 0
148 | 148 | gen | 0 | 10 | 0 | 0 | 0 | 0
149 | 149 | gen | 0 | 10 | 0 | 0 | 0 | 0
150 | 150 | gen | 0 | 10 | 0 | 0 | 0 | 0
151 | 151 | gen | 0 | 10 | 0 | 0 | 0 | 0
152 | 152 | gen | 0 | 10 | 0 | 0 | 0 | 0
153 | 153 | gen | 0 | 10 | 0 | 0 | 0 | 0
154 | 154 | gen | 0 | 10 | 0 | 0 | 0 | 0
155 | 155 | gen | 0 | 10 | 0 | 0 | 0 | 0
156 | 156 | gen | 0 | 10 | 0 | 0 | 0 | 0
157 | 157 | gen | 0 | 10 | 0 | 0 | 0 | 0
158 | 158 | gen | 0 | 10 | 0 | 0 | 0 | 0
159 | 159 | gen | 0 | 10 | 0 | 0 | 0 | 0
160 | 160 | gen | 0 | 10 | 0 | 0 | 0 | 0
161 | 161 | gen | 0 | 10 | 0 | 0 | 0 | 0
162 | 162 | gen | 0 | 10 | 0 | 0 | 0 | 0
163 | 163 | gen | 0 | 10 | 0 | 0 | 0 | 0
164 | 164 | gen | 0 | 10 | 0 | 0 | 0 | 0
165 | 165 | gen | 0 | 10 | 0 | 0 | 0 | 0
166 | 166 | gen | 0 | 10 | 0 | 0 | 0 | 0
167 | 167 | gen | 0 | 10 | 0 | 0 | 0 | 0
168 | 168 | gen | 0 | 10 | 0 | 0 | 0 | 0
169 | 169 | gen | 0 | 10 | 0 | 0 | 0 | 0
170 | 170 | gen | 0 | 10 | 0 | 0 | 0 | 0
171 | 171 | gen | 0 | 10 | 0 | 0 | 0 | 0
172 | 172 | gen | 0 | 10 | 0 | 0 | 0 | 0
173 | 173 | gen | 0 | 10 | 0 | 0 | 0 | 0
174 | 174 | gen | 0 | 10 | 0 | 0 | 0 | 0
175 | 175 | gen | 0 | 10 | 0 | 0 | 0 | 0
176 | 176 | gen | 0 | 10 | 0 | 0 | 0 | 0
177 | 177 | gen | 0 | 10 | 0 | 0 | 0 | 0
178 | 178 | gen | 0 | 10 | 0 | 0 | 0 | 0
179 | 179 | gen | 0 | 10 | 0 | 0 | 0 | 0
180 | 180 | gen | 0 | 10 | 0 | 0 | 0 | 0
181 | 181 | gen | 0 | 10 | 0 | 0 | 0 | 0
182 | 182 | gen | 0 | 10 | 0 | 0 | 0 | 0
183 | 183 | gen | 0 | 10 | 0 | 0 | 0 | 0
184 | 184 | gen | 0 | 10 | 0 | 0 | 0 | 0
185 | 185 | gen | 0 | 10 | 0 | 0 | 0 | 0
186 | 186 | gen | 0 | 10 | 0 | 0 | 0 | 0
187 | 187 | gen | 0 | 10 | 0 | 0 | 0 | 0
188 | 188 | gen | 0 | 10 | 0 | 0 | 0 | 0
189 | 189 | gen | 0 | 10 | 0 | 0 | 0 | 0
190 | 190 | gen | 0 | 10 | 0 | 0 | 0 | 0
191 | 191 | gen | 0 | 10 | 0 | 0 | 0 | 0
192 | 192 | gen | 0 | 10 | 0 | 0 | 0 | 0
193 | 193 | gen | 0 | 10 | 0 | 0 | 0 | 0
194 | 194 | gen | 0 | 10 | 0 | 0 | 0 | 0
195 | 195 | gen | 0 | 10 | 0 | 0 | 0 | 0
196 | 196 | gen | 0 | 10 | 0 | 0 | 0 | 0
197 | 197 | gen | 0 | 10 | 0 | 0 | 0 | 0
198 | 198 | gen | 0 | 10 | 0 | 0 | 0 | 0
199 | 199 | gen | 0 | 10 | 0 | 0 | 0 | 0
200 | 200 | gen | 0 | 10 | 0 | 0 | 0 | 0
201 | 201 | gen | 0 | 10 | 0 | 0 | 0 | 0
202 | 202 | gen | 0 | 10 | 0 | 0 | 0 | 0
203 | 203 | gen | 0 | 10 | 0 | 0 | 0 | 0
204 | 204 | gen | 0 | 10 | 0 | 0 | 0 | 0
205 | 205 | gen | 0 | 10 | 0 | 0 | 0 | 0
206 | 206 | gen | 0 | 10 | 0 | 0 | 0 | 0
207 | 207 | gen | 0 | 10 | 0 | 0 | 0 | 0
208 | 208 | gen | 0 | 10 | 0 | 0 | 0 | 0
209 | 209 | gen | 0 | 10 | 0 | 0 | 0 | 0
210 | 210 | gen | 0 | 10 | 0 | 0 | 0 | 0
211 | 211 | gen | 0 | 10 | 0 | 0 | 0 | 0
212 | 212 | gen | 0 | 10 | 0 | 0 | 0 | 0
213 | 213 | gen | 0 | 10 | 0 | 0 | 0 | 0
214 | 214 | gen | 0 | 10 | 0 | 0 | 0 | 0
215 | 215 | gen | 0 | 10 | 0 | 0 | 0 | 0
216 | 216 | gen | 0 | 10 | 0 | 0 | 0 | 0
217 | 217 | gen | 0 | 10 | 0 | 0 | 0 | 0
218 | 218 | gen | 0 | 10 | 0 | 0 | 0 | 0
219 | 219 | gen | 0 | 10 | 0 | 0 | 0 | 0
220 | 220 | gen | 0 | 10 | 0 | 0 | 0 | 0
221 | 221 | gen | 0 | 10 | 0 | 0 | 0 | 0
222 | 222 | gen | 0 | 10 | 0 | 0 | 0 | 0
223 | 223 | gen | 0 | 10 | 0 | 0 | 0 | 0
224 | 224 | gen | 0 | 10 | 0 | 0 | 0 | 0
225 | 225 | gen | 0 | 10 | 0 | 0 | 0 | 0
226 | 226 | gen | 0 | 10 | 0 | 0 | 0 | 0
227 | 227 | gen | 0 | 10 | 0 | 0 | 0 | 0
228 | 228 | gen | 0 | 10 | 0 | 0 | 0 | 0
229 | 229 | gen | 0 | 10 | 0 | 0 | 0 | 0
230 | 230 | gen | 0 | 10 | 0 | 0 | 0 | 0
231 | 231 | gen | 0 | 10 | 0 | 0 | 0 | 0
232 | 232 | gen | 0 | 10 | 0 | 0 | 0 | 0
233 | 233 | gen | 0 | 10 | 0 | 0 | 0 | 0
234 | 234 | gen | 0 | 10 | 0 | 0 | 0 | 0
235 | 235 | gen | 0 | 10 | 0 | 0 | 0 | 0
236 | 236 | gen | 0 | 10 | 0 | 0 | 0 | 0
237 | 237 | gen | 0 | 10 | 0 | 0 | 0 | 0
238 | 238 | gen | 0 | 10 | 0 | 0 | 0 | 0
239 | 239 | gen | 0 | 10 | 0 | 0 | 0 | 0
240 | 240 | gen | 0 | 10 | 0 | 0 | 0 | 0
241 | 241 | gen | 0 | 10 | 0 | 0 | 0 | 0
242 | 242 | gen | 0 | 10 | 0 | 0 | 0 | 0
243 | 243 | gen | 0 | 10 | 0 | 0 | 0 | 0
244 | 244 | gen | 0 | 10 | 0 | 0 | 0 | 0
245 | 245 | gen | 0 | 10 | 0 | 0 | 0 | 0
246 | 246 | gen | 0 | 10 | 0 | 0 | 0 | 0
247 | 247 | gen | 0 | 10 | 0 | 0 | 0 | 0
248 | 248 | gen | 0 | 10 | 0 | 0 | 0 | 0
249 | 249 | gen | 0 | 10 | 0 | 0 | 0 | 0
250 | 250 | gen | 0 | 10 | 0 | 0 | 0 | 0
251 | 251 | gen | 0 | 10 | 0 | 0 | 0 | 0
252 | 252 | gen | 0 | 10 | 0 | 0 | 0 | 0
253 | 253 | gen | 0 | 10 | 0 | 0 | 0 | 0
254 | 254 | gen | 0 | 10 | 0 | 0 | 0 | 0
255 | 255 | gen | 0 | 10 | 0 | 0 | 0 | 0
256 | 256 | gen | 0 | 10 | 0 | 0 | 0 | 0
257 | 257 | gen | 0 | 10 | 0 | 0 | 0 | 0
258 | 258 | gen | 0 | 10 | 0 | 0 | 0 | 0
259 | 259 | gen | 0 | 10 | 0 | 0 | 0 | 0
260 | 260 | gen | 0 | 10 | 0 | 0 | 0 | 0
261 | 261 | gen | 0 | 10 | 0 | 0 | 0 | 0
262 | 262 | gen | 0 | 10 | 0 | 0 | 0 | 0
263 | 263 | gen | 0 | 10 | 0 | 0 | 0 | 0
264 | 264 | gen | 0 | 10 | 0 | 0 | 0 | 0
265 | 265 | gen | 0 | 10 | 0 | 0 | 0 | 0
266 | 266 | gen | 0 | 10 | 0 | 0 | 0 | 0
267 | 267 | gen | 0 | 10 | 0 | 0 | 0 | 0
268 | 268 | gen | 0 | 10 | 0 | 0 | 0 | 0
269 | 269 | gen | 0 | 10 | 0 | 0 | 0 | 0
270 | 270 | gen | 0 | 10 | 0 | 0 | 0 | 0
271 | 271 | gen | 0 | 10 | 0 | 0 | 0 | 0
272 | 272 | gen | 0 | 10 | 0 | 0 | 0 | 0
273 | 273 | gen | 0 | 10 | 0 | 0 | 0 | 0
274 | 274 | gen | 0 | 10 | 0 | 0 | 0 | 0
275 | 275 | gen | 0 | 10 | 0 | 0 | 0 | 0
276 | 276 | gen | 0 | 10 | 0 | 0 | 0 | 0
277 | 277 | gen | 0 | 10 | 0 | 0 | 0 | 0
278 | 278 | gen | 0 | 10 | 0 | 0 | 0 | 0
279 | 279 | gen | 0 | 10 | 0 | 0 | 0 | 0
280 | 280 | gen | 0 | 10 | 0 | 0 | 0 | 0
281 | 281 | gen | 0 | 10 | 0 | 0 | 0 | 0
282 | 282 | gen | 0 | 10 | 0 | 0 | 0 | 0
283 | 283 | gen | 0 | 10 | 0 | 0 | 0 | 0
284 | 284 | gen | 0 | 10 | 0 | 0 | 0 | 0
285 | 285 | gen | 0 | 10 | 0 | 0 | 0 | 0
286 | 286 | gen | 0 | 10 | 0 | 0 | 0 | 0
287 | 287 | gen | 0 | 10 | 0 | 0 | 0 | 0
288 | 288 | gen | 0 | 10 | 0 | 0 | 0 | 0
289 | 289 | gen | 0 | 10 | 0 | 0 | 0 | 0
290 | 290 | gen | 0 | 10 | 0 | 0 | 0 | 0
291 | 291 | gen | 0 | 10 | 0 | 0 | 0 | 0
292 | 292 | gen | 0 | 10 | 0 | 0 | 0 | 0
293 | 293 | gen | 0 | 10 | 0 | 0 | 0 | 0
294 | 294 | gen | 0 | 10 | 0 | 0 | 0 | 0
295 | 295 | gen | 0 | 10 | 0 | 0 | 0 | 0
296 | 296 | gen | 0 | 10 | 0 | 0 | 0 | 0
297 | 297 | gen | 0 | 10 | 0 | 0 | 0 | 0
298 | 298 | gen | 0 | 10 | 0 | 0 | 0 | 0

## line_std_types
| c_nf_per_km | r_ohm_per_km | x_ohm_per_km | max_i_ka | type | q_mm2 | alpha | voltage_rating
NAYY 4x50 SE | 210 | 0.642 | 0.083 | 0.142 | cs | 50 | 0.00403 | LV
NAYY 4x120 SE | 264 | 0.225 | 0.08 | 0.242 | cs | 120 | 0.00403 | LV
NAYY 4x150 SE | 261 | 0.208 | 0.08 | 0.27 | cs | 150 | 0.00403 | LV
NA2XS2Y 1x95 RM/25 12/20 kV | 216 | 0.313 | 0.132 | 0.252 | cs | 95 | 0.00403 | MV
NA2XS2Y 1x185 RM/25 12/20 kV | 273 | 0.161 | 0.117 | 0.362 | cs | 185 | 0.00403 | MV
NA2XS2Y 1x240 RM/25 12/20 kV | 304 | 0.122 | 0.112 | 0.421 | cs | 240 | 0.00403 | MV
NA2XS2Y 1x95 RM/25 6/10 kV | 315 | 0.313 | 0.123 | 0.249 | cs | 95 | 0.00403 | MV
NA2XS2Y 1x185 RM/25 6/10 kV | 406 | 0.161 | 0.11 | 0.358 | cs | 185 | 0.00403 | MV
NA2XS2Y 1x240 RM/25 6/10 kV | 456 | 0.122 | 0.105 | 0.416 | cs | 240 | 0.00403 | MV
NA2XS2Y 1x150 RM/25 12/20 kV | 250 | 0.206 | 0.116 | 0.319 | cs | 150 | 0.00403 | MV
NA2XS2Y 1x120 RM/25 12/20 kV | 230 | 0.253 | 0.119 | 0.283 | cs | 120 | 0.00403 | MV
NA2XS2Y 1x70 RM/25 12/20 kV | 190 | 0.443 | 0.132 | 0.22 | cs | 70 | 0.00403 | MV
NA2XS2Y 1x150 RM/25 6/10 kV | 360 | 0.206 | 0.11 | 0.315 | cs | 150 | 0.00403 | MV
NA2XS2Y 1x120 RM/25 6/10 kV | 340 | 0.253 | 0.113 | 0.28 | cs | 120 | 0.00403 | MV
NA2XS2Y 1x70 RM/25 6/10 kV | 280 | 0.443 | 0.123 | 0.217 | cs | 70 | 0.00403 | MV
N2XS(FL)2Y 1x120 RM/35 64/110 kV | 112 | 0.153 | 0.166 | 0.366 | cs | 120 | 0.00393 | HV
N2XS(FL)2Y 1x185 RM/35 64/110 kV | 125 | 0.099 | 0.156 | 0.457 | cs | 185 | 0.00393 | HV
N2XS(FL)2Y 1x240 RM/35 64/110 kV | 135 | 0.075 | 0.149 | 0.526 | cs | 240 | 0.00393 | HV
N2XS(FL)2Y 1x300 RM/35 64/110 kV | 144 | 0.06 | 0.144 | 0.588 | cs | 300 | 0.00393 | HV
15-AL1/3-ST1A 0.4 | 11 | 1.8769 | 0.35 | 0.105 | ol | 16 | 0.00403 | LV
24-AL1/4-ST1A 0.4 | 11.25 | 1.2012 | 0.335 | 0.14 | ol | 24 | 0.00403 | LV
48-AL1/8-ST1A 0.4 | 12.2 | 0.5939 | 0.3 | 0.21 | ol | 48 | 0.00403 | LV
94-AL1/15-ST1A 0.4 | 13.2 | 0.306 | 0.29 | 0.35 | ol | 94 | 0.00403 | LV
34-AL1/6-ST1A 10.0 | 9.7 | 0.8342 | 0.36 | 0.17 | ol | 34 | 0.00403 | MV
48-AL1/8-ST1A 10.0 | 10.1 | 0.5939 | 0.35 | 0.21 | ol | 48 | 0.00403 | MV
70-AL1/11-ST1A 10.0 | 10.4 | 0.4132 | 0.339 | 0.29 | ol | 70 | 0.00403 | MV
94-AL1/15-ST1A 10.0 | 10.75 | 0.306 | 0.33 | 0.35 | ol | 94 | 0.00403 | MV
122-AL1/20-ST1A 10.0 | 11.1 | 0.2376 | 0.323 | 0.41 | ol | 122 | 0.00403 | MV
149-AL1/24-ST1A 10.0 | 11.25 | 0.194 | 0.315 | 0.47 | ol | 149 | 0.00403 | MV
34-AL1/6-ST1A 20.0 | 9.15 | 0.8342 | 0.382 | 0.17 | ol | 34 | 0.00403 | MV
48-AL1/8-ST1A 20.0 | 9.5 | 0.5939 | 0.372 | 0.21 | ol | 48 | 0.00403 | MV
70-AL1/11-ST1A 20.0 | 9.7 | 0.4132 | 0.36 | 0.29 | ol | 70 | 0.00403 | MV
94-AL1/15-ST1A 20.0 | 10 | 0.306 | 0.35 | 0.35 | ol | 94 | 0.00403 | MV
122-AL1/20-ST1A 20.0 | 10.3 | 0.2376 | 0.344 | 0.41 | ol | 122 | 0.00403 | MV
149-AL1/24-ST1A 20.0 | 10.5 | 0.194 | 0.337 | 0.47 | ol | 149 | 0.00403 | MV
184-AL1/30-ST1A 20.0 | 10.75 | 0.1571 | 0.33 | 0.535 | ol | 184 | 0.00403 | MV
243-AL1/39-ST1A 20.0 | 11 | 0.1188 | 0.32 | 0.645 | ol | 243 | 0.00403 | MV
48-AL1/8-ST1A 110.0 | 8 | 0.5939 | 0.46 | 0.21 | ol | 48 | 0.00403 | HV
70-AL1/11-ST1A 110.0 | 8.4 | 0.4132 | 0.45 | 0.29 | ol | 70 | 0.00403 | HV
94-AL1/15-ST1A 110.0 | 8.65 | 0.306 | 0.44 | 0.35 | ol | 94 | 0.00403 | HV
122-AL1/20-ST1A 110.0 | 8.5 | 0.2376 | 0.43 | 0.41 | ol | 122 | 0.00403 | HV
149-AL1/24-ST1A 110.0 | 8.75 | 0.194 | 0.41 | 0.47 | ol | 149 | 0.00403 | HV
184-AL1/30-ST1A 110.0 | 8.8 | 0.1571 | 0.4 | 0.535 | ol | 184 | 0.00403 | HV
243-AL1/39-ST1A 110.0 | 9 | 0.1188 | 0.39 | 0.645 | ol | 243 | 0.00403 | HV
305-AL1/39-ST1A 110.0 | 9.2 | 0.0949 | 0.38 | 0.74 | ol | 305 | 0.00403 | HV
490-AL1/64-ST1A 110.0 | 9.75 | 0.059 | 0.37 | 0.96 | ol | 490 | 0.00403 | HV
679-AL1/86-ST1A 110.0 | 9.95 | 0.042 | 0.36 | 1.15 | ol | 679 | 0.00403 | HV
490-AL1/64-ST1A 220.0 | 10 | 0.059 | 0.285 | 0.96 | ol | 490 | 0.00403 | HV
679-AL1/86-ST1A 220.0 | 11.7 | 0.042 | 0.275 | 1.15 | ol | 679 | 0.00403 | HV
490-AL1/64-ST1A 380.0 | 11 | 0.059 | 0.253 | 0.96 | ol | 490 | 0.00403 | HV
679-AL1/86-ST1A 380.0 | 14.6 | 0.042 | 0.25 | 1.15 | ol | 679 | 0.00403 | HV

## line_dc_std_types
| r_ohm_per_km | max_i_ka | type | q_mm2 | alpha
95-CU | 0.193 | 0.404 | cs | 95 | 0.00393
400-CU | 0.047 | 0.922 | cs | 400 | 0.00393
1200-CU | 0.0151 | 1.791 | cs | 1200 | 0.00393
2400-CU | 0.0073 | 2.678 | cs | 2400 | 0.00393
95-AL | 0.32 | 0.31 | cs | 95 | 0.00403
400-AL | 0.0778 | 0.705 | cs | 400 | 0.00403
1200-AL | 0.0247 | 1.371 | cs | 1200 | 0.00403
2400-AL | 0.0121 | 2.066 | cs | 2400 | 0.00403

## trafo_std_types
| i0_percent | pfe_kw | vkr_percent | sn_mva | vn_lv_kv | vn_hv_kv | vk_percent | shift_degree | vector_group | tap_side | tap_neutral | tap_min | tap_max | tap_step_degree | tap_step_percent | tap_changer_type | trafo_characteristic_table
160 MVA 380/110 kV | 0.06 | 60 | 0.25 | 160 | 110 | 380 | 12.2 | 0 | Yy0 | hv | 0 | -9 | 9 | 0 | 1.5 | Ratio | FALSE
100 MVA 220/110 kV | 0.06 | 55 | 0.26 | 100 | 110 | 220 | 12 | 0 | Yy0 | hv | 0 | -9 | 9 | 0 | 1.5 | Ratio | FALSE
63 MVA 110/20 kV | 0.04 | 22 | 0.32 | 63 | 20 | 110 | 18 | 150 | YNd5 | hv | 0 | -9 | 9 | 0 | 1.5 | Ratio | FALSE
40 MVA 110/20 kV | 0.05 | 18 | 0.34 | 40 | 20 | 110 | 16.2 | 150 | YNd5 | hv | 0 | -9 | 9 | 0 | 1.5 | Ratio | FALSE
25 MVA 110/20 kV | 0.07 | 14 | 0.41 | 25 | 20 | 110 | 12 | 150 | YNd5 | hv | 0 | -9 | 9 | 0 | 1.5 | Ratio | FALSE
63 MVA 110/10 kV | 0.04 | 22 | 0.32 | 63 | 10 | 110 | 18 | 150 | YNd5 | hv | 0 | -9 | 9 | 0 | 1.5 | Ratio | FALSE
40 MVA 110/10 kV | 0.05 | 18 | 0.34 | 40 | 10 | 110 | 16.2 | 150 | YNd5 | hv | 0 | -9 | 9 | 0 | 1.5 | Ratio | FALSE
25 MVA 110/10 kV | 0.07 | 14 | 0.41 | 25 | 10 | 110 | 12 | 150 | YNd5 | hv | 0 | -9 | 9 | 0 | 1.5 | Ratio | FALSE
0.25 MVA 20/0.4 kV | 0.32 | 0.8 | 1.44 | 0.25 | 0.4 | 20 | 6 | 150 | Yzn5 | hv | 0 | -2 | 2 | 0 | 2.5 | Ratio | FALSE
0.4 MVA 20/0.4 kV | 0.3375 | 1.35 | 1.425 | 0.4 | 0.4 | 20 | 6 | 150 | Dyn5 | hv | 0 | -2 | 2 | 0 | 2.5 | Ratio | FALSE
0.63 MVA 20/0.4 kV | 0.2619 | 1.65 | 1.206 | 0.63 | 0.4 | 20 | 6 | 150 | Dyn5 | hv | 0 | -2 | 2 | 0 | 2.5 | Ratio | FALSE
0.25 MVA 10/0.4 kV | 0.24 | 0.6 | 1.2 | 0.25 | 0.4 | 10 | 4 | 150 | Dyn5 | hv | 0 | -2 | 2 | 0 | 2.5 | Ratio | FALSE
0.4 MVA 10/0.4 kV | 0.2375 | 0.95 | 1.325 | 0.4 | 0.4 | 10 | 4 | 150 | Dyn5 | hv | 0 | -2 | 2 | 0 | 2.5 | Ratio | FALSE
0.63 MVA 10/0.4 kV | 0.1873 | 1.18 | 1.0794 | 0.63 | 0.4 | 10 | 4 | 150 | Dyn5 | hv | 0 | -2 | 2 | 0 | 2.5 | Ratio | FALSE

## trafo3w_std_types
| sn_hv_mva | sn_mv_mva | sn_lv_mva | vn_hv_kv | vn_mv_kv | vn_lv_kv | vk_hv_percent | vk_mv_percent | vk_lv_percent | vkr_hv_percent | vkr_mv_percent | vkr_lv_percent | pfe_kw | i0_percent | shift_mv_degree | shift_lv_degree | vector_group | tap_side | tap_neutral | tap_min | tap_max | tap_step_percent | tap_changer_type | trafo_characteristic_table
63/25/38 MVA 110/20/10 kV | 63 | 25 | 38 | 110 | 20 | 10 | 10.4 | 10.4 | 10.4 | 0.28 | 0.32 | 0.35 | 35 | 0.89 | 0 | 0 | YN0yn0yn0 | hv | 0 | -10 | 10 | 1.2 | Ratio | FALSE
63/25/38 MVA 110/10/10 kV | 63 | 25 | 38 | 110 | 10 | 10 | 10.4 | 10.4 | 10.4 | 0.28 | 0.32 | 0.35 | 35 | 0.89 | 0 | 0 | YN0yn0yn0 | hv | 0 | -10 | 10 | 1.2 | Ratio | FALSE

## fuse_std_types
| fuse_type | i_rated_a | t_avg | t_min | t_total | x_avg | x_min | x_total
HV 100A | HV 100A | 100 | 0 | [10.0, 3.64, 0.854, 0.281, 0.1, 0.0531, 0.022, 0.01] | [10.0, 4.267, 1.21, 0.403, 0.1, 0.058, 0.022, 0.01] | 0 | [300.0, 350.0, 450.0, 550.0, 700.0, 850.0, 1200.0, 1752.0] | [600.0, 700.0, 900.0, 1150.0, 1665.0, 2000.0, 3000.0, 4313.0]
HV 10A | HV 10A | 10 | 0 | [10.0, 1675.0, 0.344, 0.156, 0.1, 0.0417, 0.0171, 0.01] | [10.0, 1.3, 0.3, 0.155, 0.1, 0.0555, 0.023, 0.01] | 0 | [30.0, 32.0, 35.0, 37.0, 39.0, 50.0, 70.0, 88.0] | [60.0, 70.0, 80.0, 87.0, 94.0, 110.0, 150.0, 216.0]
HV 125A | HV 125A | 125 | 0 | [10.0, 1.82, 0.344, 0.1, 0.0467, 0.0269, 0.01] | [10.0, 2.478, 0.426, 0.1, 0.0427, 0.0211, 0.01] | 0 | [375.0, 500.0, 700.0, 925.0, 1200.0, 1500.0, 2341.0] | [750.0, 1000.0, 1500.0, 2200.0, 3000.0, 4000.0, 5765.0]
HV 160A | HV 160A | 160 | 0 | [10.0, 4.15, 1.03, 0.198, 0.1, 0.051, 0.0172, 0.01] | [10.0, 2.3, 0.734, 0.274, 0.1, 0.046, 0.0177, 0.01] | 0 | [480.0, 550.0, 700.0, 1000.0, 1260.0, 1600.0, 2500.0, 3227.0] | [960.0, 1300.0, 1700.0, 2200.0, 2996.0, 4000.0, 6000.0, 7946.0]
HV 16A | HV 16A | 16 | 0 | [10.0, 0.352, 0.164, 0.1, 0.0649, 0.0342, 0.01] | [10.0, 2.34, 0.722, 0.181, 0.1, 0.055, 0.0296, 0.01] | 0 | [48.0, 60.0, 65.0, 71.0, 80.0, 100.0, 162.0] | [96.0, 110.0, 125.0, 150.0, 168.0, 200.0, 250.0, 398.0]
HV 200A | HV 200A | 200 | 0 | [10.0, 4.267, 1.21, 0.403, 0.1, 0.058, 0.022, 0.01] | [10.0, 3.73, 1.654, 0.328, 0.1, 0.0531, 0.019, 0.01] | 0 | [600.0, 700.0, 900.0, 1150.0, 1665.0, 2000.0, 3000.0, 4313.0] | [1200.0, 1500.0, 1800.0, 2700.0, 3960.0, 5000.0, 7500.0, 10620.0]
HV 20A | HV 20A | 20 | 0 | [10.0, 1.3, 0.3, 0.155, 0.1, 0.0555, 0.023, 0.01] | [10.0, 1.3, 0.161, 0.1, 0.0611, 0.0399, 0.0141, 0.01] | 0 | [60.0, 70.0, 80.0, 87.0, 94.0, 110.0, 150.0, 216.0] | [120.0, 150.0, 200.0, 223.0, 260.0, 300.0, 450.0, 532.0]
HV 25A | HV 25A | 25 | 0 | [10.0, 2.512, 0.833, 0.299, 0.1, 0.0372, 0.0223, 0.01] | [10.0, 3.125, 0.597, 0.198, 0.1, 0.0378, 0.022, 0.01] | 0 | [75.0, 82.0, 90.0, 100.0, 124.0, 170.0, 200.0, 289.0] | [150.0, 170.0, 210.0, 250.0, 294.0, 400.0, 500.0, 711.0]
HV 31.5A | HV 31.5A | 31.5 | 0 | [10.0, 2.34, 0.722, 0.181, 0.1, 0.055, 0.0296, 0.01] | [10.0, 2.84, 0.368, 0.164, 0.1, 0.0621, 0.0378, 0.0195, 0.01] | 0 | [95.0, 110.0, 125.0, 150.0, 165.0, 200.0, 250.0, 390.0] | [189.0, 220.0, 300.0, 350.0, 393.0, 450.0, 530.0, 700.0, 960.0]
HV 40A | HV 40A | 40 | 0 | [10.0, 1.3, 0.161, 0.1, 0.0611, 0.0399, 0.0141, 0.01] | [10.0, 2.05, 0.369, 0.198, 0.1, 0.051, 0.0298, 0.01] | 0 | [120.0, 150.0, 200.0, 223.0, 260.0, 300.0, 450.0, 532.0] | [240.0, 300.0, 400.0, 450.0, 530.0, 650.0, 800.0, 1311.0]
HV 50A | HV 50A | 50 | 0 | [10.0, 3.215, 0.597, 0.198, 0.1, 0.0378, 0.022, 0.01] | [10.0, 3.64, 0.854, 0.281, 0.1, 0.0531, 0.022, 0.01] | 0 | [150.0, 170.0, 210.0, 250.0, 294.0, 400.0, 500.0, 711.0] | [300.0, 350.0, 450.0, 550.0, 700.0, 850.0, 1200.0, 1752.0]
HV 6.3A | HV 6.3A | 6.3 | 0 | [10.0, 1.39, 0.344, 0.168, 0.1, 0.056, 0.0263, 0.01] | [10.0, 1.711, 0.516, 0.198, 0.1, 0.0634, 0.0303, 0.01] | 0 | [19.0, 19.5, 20.4, 20.8, 22.0, 25.0, 32.0, 48.0] | [38.0, 40.0, 43.0, 48.0, 53.0, 60.0, 75.0, 118.0]
HV 63A | HV 63A | 63 | 0 | [10.0, 2.84, 0.368, 0.164, 0.1, 0.0621, 0.0378, 0.0195, 0.01] | [10.0, 1.82, 0.344, 0.1, 0.0467, 0.0269, 0.01] | 0 | [189.0, 220.0, 300.0, 350.0, 393.0, 450.0, 530.0, 700.0, 961.0] | [378.0, 500.0, 700.0, 934.0, 1200.0, 1500.0, 2366.0]
HV 80A | HV 80A | 80 | 0 | [10.0, 2.05, 0.369, 0.198, 0.1, 0.051, 0.0298, 0.01] | [10.0, 4.15, 1.03, 0.198, 0.1, 0.051, 0.0172, 0.01] | 0 | [240.0, 300.0, 400.0, 450.0, 530.0, 650.0, 800.0, 1311.0] | [480.0, 550.0, 700.0, 1000.0, 1260.0, 1600.0, 2500.0, 3227.0]
Siemens NH-1-100 | Siemens NH-1-100 | 100 | [5400.0, 2000.0, 400.0, 20.0, 1.0, 0.2, 0.012, 0.004] | 0 | 0 | [150.0, 190.0, 250.0, 430.0, 900.0, 1250.0, 2700.0, 3600.0] | 0 | 0
Siemens NH-1-125 | Siemens NH-1-125 | 125 | [4800.0, 120.0, 7.0, 0.1, 0.004] | 0 | 0 | [180.0, 400.0, 740.0, 2000.0, 4250.0] | 0 | 0
Siemens NH-1-16 | Siemens NH-1-16 | 16 | [4000.0, 400.0, 2.0, 0.1, 0.04, 0.01] | 0 | 0 | [26.0, 35.0, 75.0, 150.0, 200.0, 300.0] | 0 | 0
Siemens NH-1-160 | Siemens NH-1-160 | 160 | [4800.0, 120.0, 7.0, 0.1, 0.004] | 0 | 0 | [210.0, 500.0, 900.0, 2300.0, 5000.0] | 0 | 0
Siemens NH-1-25 | Siemens NH-1-25 | 25 | [4000.0, 1000.0, 10.0, 0.2, 0.02, 0.01] | 0 | 0 | [40.0, 50.0, 100.0, 210.0, 400.0, 500.0] | 0 | 0
Siemens NH-1-50 | Siemens NH-1-50 | 50 | [4000.0, 40.0, 4.0, 1.0, 0.02, 0.01] | 0 | 0 | [86.0, 200.0, 300.0, 400.0, 1000.0, 1280.0] | 0 | 0
Siemens NH-1-63 | Siemens NH-1-63 | 63 | [4000.0, 100.0, 10.0, 2.0, 0.04, 0.01] | 0 | 0 | [100.0, 200.0, 300.0, 400.0, 1000.0, 1500.0] | 0 | 0
Siemens NH-1-80 | Siemens NH-1-80 | 80 | [4800.0, 120.0, 7.0, 0.1, 0.01] | 0 | 0 | [150.58, 250.0, 450.0, 1150.0, 2470.0] | 0 | 0
Siemens NH-2-1000 | Siemens NH-2-1000 | 1000 | [4800.0, 120.0, 7.0, 0.1, 0.004] | 0 | 0 | [1900.0, 3500.0, 8400.0, 24000.0, 52000.0] | 0 | 0
Siemens NH-2-200 | Siemens NH-2-200 | 200 | [4800.0, 120.0, 7.0, 0.1, 0.004] | 0 | 0 | [280.0, 650.0, 1200.0, 3000.0, 7000.0] | 0 | 0
Siemens NH-2-224 | Siemens NH-2-224 | 224 | [4800.0, 120.0, 7.0, 0.2, 0.04, 0.004] | 0 | 0 | [400.0, 750.0, 1453.0, 3025.0, 4315.0, 7600.0] | 0 | 0
Siemens NH-2-250 | Siemens NH-2-250 | 250 | [4800.0, 120.0, 7.0, 0.1, 0.004] | 0 | 0 | [450.0, 800.0, 1650.0, 4000.0, 8500.0] | 0 | 0
Siemens NH-2-315 | Siemens NH-2-315 | 315 | [4800.0, 120.0, 7.0, 0.1, 0.004] | 0 | 0 | [550.0, 920.0, 1900.0, 5000.0, 11000.0] | 0 | 0
Siemens NH-2-355 | Siemens NH-2-355 | 355 | [4800.0, 120.0, 6.0, 0.1, 0.004] | 0 | 0 | [650.0, 1116.27, 2350.0, 5840.0, 12790.0] | 0 | 0
Siemens NH-2-400 | Siemens NH-2-400 | 400 | [4800.0, 120.0, 7.0, 0.1, 0.004] | 0 | 0 | [720.0, 1350.0, 2800.0, 6500.0, 15000.0] | 0 | 0
Siemens NH-2-425 | Siemens NH-2-425 | 425 | [4800.0, 120.0, 7.0, 0.1, 0.004] | 0 | 0 | [850.0, 1500.0, 3050.0, 7500.0, 16500.0] | 0 | 0
Siemens NH-2-630 | Siemens NH-2-630 | 630 | [4800.0, 120.0, 7.0, 0.1, 0.004] | 0 | 0 | [1200.0, 2000.0, 4800.0, 12000.0, 26000.0] | 0 | 0

## dtypes
| element | column | dtype
0 | bus | name | object
1 | bus | vn_kv | float64
2 | bus | type | object
3 | bus | zone | object
4 | bus | in_service | bool
5 | bus | geo | object
6 | load | name | object
7 | load | bus | uint32
8 | load | p_mw | float64
9 | load | q_mvar | float64
10 | load | const_z_percent | float64
11 | load | const_i_percent | float64
12 | load | sn_mva | float64
13 | load | scaling | float64
14 | load | in_service | bool
15 | load | type | object
16 | load | controllable | bool
17 | gen | name | object
18 | gen | bus | uint32
19 | gen | p_mw | float64
20 | gen | vm_pu | float64
21 | gen | sn_mva | float64
22 | gen | min_q_mvar | float64
23 | gen | max_q_mvar | float64
24 | gen | scaling | float64
25 | gen | slack | bool
26 | gen | controllable | bool
27 | gen | id_q_capability_curve_characteristic | Int64
28 | gen | reactive_capability_curve | bool
29 | gen | curve_style | object
30 | gen | in_service | bool
31 | gen | slack_weight | float64
32 | gen | type | object
33 | gen | min_p_mw | float64
34 | gen | max_p_mw | float64
35 | ext_grid | name | object
36 | ext_grid | bus | uint32
37 | ext_grid | vm_pu | float64
38 | ext_grid | va_degree | float64
39 | ext_grid | slack_weight | float64
40 | ext_grid | in_service | bool
41 | ext_grid | controllable | bool
42 | line | name | object
43 | line | std_type | object
44 | line | from_bus | uint32
45 | line | to_bus | uint32
46 | line | length_km | float64
47 | line | r_ohm_per_km | float64
48 | line | x_ohm_per_km | float64
49 | line | c_nf_per_km | float64
50 | line | g_us_per_km | float64
51 | line | max_i_ka | float64
52 | line | df | float64
53 | line | parallel | uint32
54 | line | type | object
55 | line | in_service | bool
56 | line | geo | object
57 | impedance | name | object
58 | impedance | from_bus | uint32
59 | impedance | to_bus | uint32
60 | impedance | rft_pu | float64
61 | impedance | xft_pu | float64
62 | impedance | rtf_pu | float64
63 | impedance | xtf_pu | float64
64 | impedance | gf_pu | float64
65 | impedance | bf_pu | float64
66 | impedance | gt_pu | float64
67 | impedance | bt_pu | float64
68 | impedance | sn_mva | float64
69 | impedance | in_service | bool
70 | poly_cost | element | uint32
71 | poly_cost | et | object
72 | poly_cost | cp0_eur | float64
73 | poly_cost | cp1_eur_per_mw | float64
74 | poly_cost | cp2_eur_per_mw2 | float64
75 | poly_cost | cq0_eur | float64
76 | poly_cost | cq1_eur_per_mvar | float64
77 | poly_cost | cq2_eur_per_mvar2 | float64

## parameters
| version | format_version | converged | OPF_converged | name | f_hz | sn_mva
0 | 3.1.2 | 3.0.0 | FALSE | FALSE |  | 50 | 1