## bus
| name | vn_kv | type | zone | in_service | geo
1 | SPT_BUS | 400 | b |  | TRUE | null
3 | ABHA4A | 400 | b |  | TRUE | null
4 | EXET41 | 400 | b |  | TRUE | null
5 | LAGA41 | 400 | b |  | TRUE | null
6 | ABHA4B | 400 | b |  | TRUE | null
7 | ABTH21 | 400 | b |  | TRUE | null
8 | COWT2A | 400 | b |  | TRUE | null
9 | PYLE21 | 400 | b |  | TRUE | null
10 | TREM21 | 400 | b |  | TRUE | null
11 | UPPB21 | 400 | b |  | TRUE | null
12 | UPPB22 | 400 | b |  | TRUE | null
13 | ALDW21 | 400 | b |  | TRUE | null
14 | BRIN21 | 400 | b |  | TRUE | null
15 | WMEL21 | 400 | b |  | TRUE | null
16 | ALVE4A | 400 | b |  | TRUE | null
17 | INDQ41 | 400 | b |  | TRUE | null
18 | TAUN41 | 400 | b |  | TRUE | null
19 | ALVE4B | 400 | b |  | TRUE | null
20 | TAUN42 | 400 | b |  | TRUE | null
21 | AMEM4A | 400 | b |  | TRUE | null
22 | ECLA41 | 400 | b |  | TRUE | null
23 | IVER4A | 400 | b |  | TRUE | null
24 | AMEM4B | 400 | b |  | TRUE | null
25 | IVER4B | 400 | b |  | TRUE | null
26 | AXMI41 | 400 | b |  | TRUE | null
27 | CHIC4A | 400 | b |  | TRUE | null
28 | BAGB21 | 400 | b |  | TRUE | null
29 | MAGA21 | 400 | b |  | TRUE | null
30 | SWAN21 | 400 | b |  | TRUE | null
31 | BARK21 | 400 | b |  | TRUE | null
32 | REBR22 | 400 | b |  | TRUE | null
33 | BARK22 | 400 | b |  | TRUE | null
34 | REBR21 | 400 | b |  | TRUE | null
35 | BARK41 | 400 | b |  | TRUE | null
36 | CHUE4A | 400 | b |  | TRUE | null
37 | CHUE4B | 400 | b |  | TRUE | null
38 | WHAM41 | 400 | b |  | TRUE | null
39 | WTHU4A | 400 | b |  | TRUE | null
40 | WTHU4B | 400 | b |  | TRUE | null
41 | BEDD21 | 400 | b |  | TRUE | null
42 | CHSI21 | 400 | b |  | TRUE | null
43 | WIMB21 | 400 | b |  | TRUE | null
44 | BEDD22 | 400 | b |  | TRUE | null
45 | BEDD23 | 400 | b |  | TRUE | null
46 | WIMB2A | 400 | b |  | TRUE | null
47 | BEDD4A | 400 | b |  | TRUE | null
48 | ROWD42 | 400 | b |  | TRUE | null
49 | BEDD4B | 400 | b |  | TRUE | null
50 | ROWD41 | 400 | b |  | TRUE | null
51 | BESW21 | 400 | b |  | TRUE | null
52 | COVE21 | 400 | b |  | TRUE | null
53 | FECK21 | 400 | b |  | TRUE | null
54 | OCKH21 | 400 | b |  | TRUE | null
55 | BICF41 | 400 | b |  | TRUE | null
56 | SPLN41 | 400 | b |  | TRUE | null
57 | WALP41 | 400 | b |  | TRUE | null
58 | WBUR41 | 400 | b |  | TRUE | null
59 | WBUR42 | 400 | b |  | TRUE | null
60 | BIGG41 | 400 | b |  | TRUE | null
61 | EASO41 | 400 | b |  | TRUE | null
62 | WYMO41 | 400 | b |  | TRUE | null
63 | BIRK21 | 400 | b |  | TRUE | null
64 | CAPE21 | 400 | b |  | TRUE | null
65 | LISD2A | 400 | b |  | TRUE | null
66 | BISW21 | 400 | b |  | TRUE | null
67 | KITW21 | 400 | b |  | TRUE | null
68 | PENN21 | 400 | b |  | TRUE | null
69 | BLYT21 | 400 | b |  | TRUE | null
70 | BLYT22 | 400 | b |  | TRUE | null
71 | BLYT23 | 400 | b |  | TRUE | null
72 | STEW21 | 400 | b |  | TRUE | null
73 | TYNE21 | 400 | b |  | TRUE | null
74 | TYNE2A | 400 | b |  | TRUE | null
75 | BODE41 | 400 | b |  | TRUE | null
76 | GWYN4A | 400 | b |  | TRUE | null
77 | GWYN4B | 400 | b |  | TRUE | null
78 | BOLN41 | 400 | b |  | TRUE | null
79 | LOVE41 | 400 | b |  | TRUE | null
80 | NINF41 | 400 | b |  | TRUE | null
81 | BOTW41 | 400 | b |  | TRUE | null
82 | CHIL41 | 400 | b |  | TRUE | null
83 | BRAI4A | 400 | b |  | TRUE | null
84 | BRFO41 | 400 | b |  | TRUE | null
85 | BULL41 | 400 | b |  | TRUE | null
86 | BRAI4B | 400 | b |  | TRUE | null
87 | PELH41 | 400 | b |  | TRUE | null
88 | RAYL41 | 400 | b |  | TRUE | null
89 | BRAW21 | 400 | b |  | TRUE | null
90 | ELLA21 | 400 | b |  | TRUE | null
91 | KIRK21 | 400 | b |  | TRUE | null
92 | MONF21 | 400 | b |  | TRUE | null
93 | BRAW4A | 400 | b |  | TRUE | null
94 | PADI41 | 400 | b |  | TRUE | null
95 | BRED21 | 400 | b |  | TRUE | null
96 | MACC21 | 400 | b |  | TRUE | null
97 | SMAN21 | 400 | b |  | TRUE | null
98 | STAL21 | 400 | b |  | TRUE | null
99 | DISS4A | 400 | b |  | TRUE | null
100 | DISS4B | 400 | b |  | TRUE | null
101 | FRIS4A | 400 | b |  | TRUE | null
102 | FRIS4B | 400 | b |  | TRUE | null
103 | FRIS4C | 400 | b |  | TRUE | null
104 | FRIS4D | 400 | b |  | TRUE | null
105 | BRIM2A | 400 | b |  | TRUE | null
106 | TOTT23 | 400 | b |  | TRUE | null
107 | WALX22 | 400 | b |  | TRUE | null
108 | BRIM2B | 400 | b |  | TRUE | null
109 | TOTT22 | 400 | b |  | TRUE | null
110 | BRIM2C | 400 | b |  | TRUE | null
111 | TOTT24 | 400 | b |  | TRUE | null
112 | WALX21 | 400 | b |  | TRUE | null
113 | BRIM2D | 400 | b |  | TRUE | null
114 | TOTT21 | 400 | b |  | TRUE | null
115 | CHTE21 | 400 | b |  | TRUE | null
116 | JORD21 | 400 | b |  | TRUE | null
117 | NORL2A | 400 | b |  | TRUE | null
118 | TEMP21 | 400 | b |  | TRUE | null
119 | TEMP22 | 400 | b |  | TRUE | null
120 | BRIN22 | 400 | b |  | TRUE | null
121 | THUR21 | 400 | b |  | TRUE | null
122 | TINP21 | 400 | b |  | TRUE | null
123 | TINP22 | 400 | b |  | TRUE | null
124 | BRIN41 | 400 | b |  | TRUE | null
125 | THOM41 | 400 | b |  | TRUE | null
126 | THOM42 | 400 | b |  | TRUE | null
127 | BRLE41 | 400 | b |  | TRUE | null
128 | DIDC41 | 400 | b |  | TRUE | null
129 | FLEE41 | 400 | b |  | TRUE | null
130 | MELK41 | 400 | b |  | TRUE | null
131 | WWEY4A | 400 | b |  | TRUE | null
132 | WWEY4B | 400 | b |  | TRUE | null
133 | BRWA41 | 400 | b |  | TRUE | null
134 | BRWA4A | 400 | b |  | TRUE | null
135 | BRWA42 | 400 | b |  | TRUE | null
136 | BRWA4B | 400 | b |  | TRUE | null
137 | SHUR41 | 400 | b |  | TRUE | null
138 | BURW41 | 400 | b |  | TRUE | null
139 | BUSH21 | 400 | b |  | TRUE | null
140 | DRAK21 | 400 | b |  | TRUE | null
141 | WIEN2B | 400 | b |  | TRUE | null
142 | BUST21 | 400 | b |  | TRUE | null
143 | NECH21 | 400 | b |  | TRUE | null
144 | BUST4A | 400 | b |  | TRUE | null
145 | DRAK41 | 400 | b |  | TRUE | null
146 | BUST4B | 400 | b |  | TRUE | null
147 | CAMA11 | 400 | b |  | TRUE | null
148 | IROA13 | 400 | b |  | TRUE | null
149 | CAMA12 | 400 | b |  | TRUE | null
150 | IROA12 | 400 | b |  | TRUE | null
151 | CANT41 | 400 | b |  | TRUE | null
152 | CLEH41 | 400 | b |  | TRUE | null
153 | KEMS4A | 400 | b |  | TRUE | null
154 | RICH41 | 400 | b |  | TRUE | null
155 | SELL4C | 400 | b |  | TRUE | null
156 | SELL4D | 400 | b |  | TRUE | null
157 | CAPE1A | 400 | b |  | TRUE | null
158 | INCE11 | 400 | b |  | TRUE | null
159 | CAPE1B | 400 | b |  | TRUE | null
160 | CAPE4A | 400 | b |  | TRUE | null
161 | CONQ41 | 400 | b |  | TRUE | null
162 | FROD41 | 400 | b |  | TRUE | null
163 | CAPE4B | 400 | b |  | TRUE | null
164 | CARE21 | 400 | b |  | TRUE | null
165 | USKM2B | 400 | b |  | TRUE | null
166 | CARR21 | 400 | b |  | TRUE | null
167 | CARR41 | 400 | b |  | TRUE | null
168 | DAIN41 | 400 | b |  | TRUE | null
169 | KEAR41 | 400 | b |  | TRUE | null
170 | PEWO4A | 400 | b |  | TRUE | null
171 | CARR42 | 400 | b |  | TRUE | null
172 | CARR4B | 400 | b |  | TRUE | null
173 | CELL41 | 400 | b |  | TRUE | null
174 | MACC41 | 400 | b |  | TRUE | null
175 | CHIC41 | 400 | b |  | TRUE | null
176 | MANN41 | 400 | b |  | TRUE | null
177 | FAWL41 | 400 | b |  | TRUE | null
178 | WWEY21 | 400 | b |  | TRUE | null
179 | WWEY22 | 400 | b |  | TRUE | null
180 | HIGM21 | 400 | b |  | TRUE | null
181 | TILB41 | 400 | b |  | TRUE | null
182 | WTHU4D | 400 | b |  | TRUE | null
183 | WTHU4C | 400 | b |  | TRUE | null
184 | CILF2A | 400 | b |  | TRUE | null
185 | CILF2B | 400 | b |  | TRUE | null
186 | CILF41 | 400 | b |  | TRUE | null
187 | IMPP41 | 400 | b |  | TRUE | null
188 | RASS41 | 400 | b |  | TRUE | null
189 | RHIG41 | 400 | b |  | TRUE | null
190 | SWAN41 | 400 | b |  | TRUE | null
191 | SWAN42 | 400 | b |  | TRUE | null
192 | WHSO4A | 400 | b |  | TRUE | null
193 | CITR41 | 400 | b |  | TRUE | null
194 | PUDM41 | 400 | b |  | TRUE | null
195 | SJOW41 | 400 | b |  | TRUE | null
196 | WHAM4B | 400 | b |  | TRUE | null
197 | KEMS4B | 400 | b |  | TRUE | null
198 | FLIB41 | 400 | b |  | TRUE | null
199 | TREU4A | 400 | b |  | TRUE | null
200 | TREU4B | 400 | b |  | TRUE | null
201 | COSO41 | 400 | b |  | TRUE | null
202 | TILB4B | 400 | b |  | TRUE | null
203 | COTT41 | 400 | b |  | TRUE | null
204 | KEAD4C | 400 | b |  | TRUE | null
205 | KEAD4D | 400 | b |  | TRUE | null
206 | MARH4B | 400 | b |  | TRUE | null
207 | RYHA4A | 400 | b |  | TRUE | null
208 | STAY41 | 400 | b |  | TRUE | null
209 | COTT42 | 400 | b |  | TRUE | null
210 | RYHA4B | 400 | b |  | TRUE | null
211 | RATS2A | 400 | b |  | TRUE | null
212 | COWL41 | 400 | b |  | TRUE | null
213 | CULJ4A | 400 | b |  | TRUE | null
214 | LEIB4A | 400 | b |  | TRUE | null
215 | MITY41 | 400 | b |  | TRUE | null
216 | WALH41 | 400 | b |  | TRUE | null
217 | CREB2A | 400 | b |  | TRUE | null
218 | HEDO21 | 400 | b |  | TRUE | null
219 | CREB2B | 400 | b |  | TRUE | null
220 | SAEN21 | 400 | b |  | TRUE | null
221 | CREB41 | 400 | b |  | TRUE | null
222 | GART4A | 400 | b |  | TRUE | null
223 | GART4B | 400 | b |  | TRUE | null
224 | THTO41 | 400 | b |  | TRUE | null
225 | THTO42 | 400 | b |  | TRUE | null
226 | DAMC41 | 400 | b |  | TRUE | null
227 | KINO41 | 400 | b |  | TRUE | null
228 | DINO41 | 400 | b |  | TRUE | null
229 | PENT41 | 400 | b |  | TRUE | null
230 | NORM41 | 400 | b |  | TRUE | null
231 | YAXL41 | 400 | b |  | TRUE | null
232 | HAMH41 | 400 | b |  | TRUE | null
233 | OLDB4A | 400 | b |  | TRUE | null
234 | RATS41 | 400 | b |  | TRUE | null
235 | RUGE41 | 400 | b |  | TRUE | null
236 | WILE41 | 400 | b |  | TRUE | null
237 | DRAX41 | 400 | b |  | TRUE | null
238 | DRAX42 | 400 | b |  | TRUE | null
239 | EGGB42 | 400 | b |  | TRUE | null
240 | FENW4A | 400 | b |  | TRUE | null
241 | EGGB41 | 400 | b |  | TRUE | null
242 | DUNG41 | 400 | b |  | TRUE | null
243 | SELL4E | 400 | b |  | TRUE | null
244 | SELL4F | 400 | b |  | TRUE | null
245 | EALI21 | 400 | b |  | TRUE | null
246 | LALE21 | 400 | b |  | TRUE | null
247 | WISD2A | 400 | b |  | TRUE | null
248 | EASO4A | 400 | b |  | TRUE | null
249 | EASO4B | 400 | b |  | TRUE | null
250 | LEIB4B | 400 | b |  | TRUE | null
251 | PAFB4A | 400 | b |  | TRUE | null
252 | PAFB4B | 400 | b |  | TRUE | null
253 | MONF4A | 400 | b |  | TRUE | null
254 | ROCH4A | 400 | b |  | TRUE | null
255 | FERR4A | 400 | b |  | TRUE | null
256 | MONF41 | 400 | b |  | TRUE | null
257 | STSB4B | 400 | b |  | TRUE | null
258 | FERR22 | 400 | b |  | TRUE | null
259 | ELST12 | 400 | b |  | TRUE | null
260 | HEND11 | 400 | b |  | TRUE | null
261 | ELST21 | 400 | b |  | TRUE | null
262 | MILH2A | 400 | b |  | TRUE | null
263 | MILH2B | 400 | b |  | TRUE | null
264 | WARL21 | 400 | b |  | TRUE | null
265 | WATS21 | 400 | b |  | TRUE | null
266 | ELST22 | 400 | b |  | TRUE | null
267 | WATS22 | 400 | b |  | TRUE | null
268 | ELST41 | 400 | b |  | TRUE | null
269 | ELST4A | 400 | b |  | TRUE | null
270 | SUND41 | 400 | b |  | TRUE | null
271 | ELST4B | 400 | b |  | TRUE | null
272 | SUND42 | 400 | b |  | TRUE | null
273 | ENDE41 | 400 | b |  | TRUE | null
274 | MAWO41 | 400 | b |  | TRUE | null
275 | FECK41 | 400 | b |  | TRUE | null
276 | IRON41 | 400 | b |  | TRUE | null
277 | KEAD42 | 400 | b |  | TRUE | null
278 | FERR21 | 400 | b |  | TRUE | null
279 | SKLG21 | 400 | b |  | TRUE | null
280 | FERR2B | 400 | b |  | TRUE | null
281 | FERR23 | 400 | b |  | TRUE | null
282 | FERR2A | 400 | b |  | TRUE | null
283 | MONF22 | 400 | b |  | TRUE | null
284 | FFES21 | 400 | b |  | TRUE | null
285 | TRAW21 | 400 | b |  | TRUE | null
286 | FFES22 | 400 | b |  | TRUE | null
287 | FIDF21 | 400 | b |  | TRUE | null
288 | FROD21 | 400 | b |  | TRUE | null
289 | FROD22 | 400 | b |  | TRUE | null
290 | RAIN21 | 400 | b |  | TRUE | null
291 | FOUR21 | 400 | b |  | TRUE | null
292 | HARK24 | 400 | b |  | TRUE | null
293 | FRIN4A | 400 | b |  | TRUE | null
294 | FRIS41 | 400 | b |  | TRUE | null
295 | FRIN4B | 400 | b |  | TRUE | null
296 | SIZE41 | 400 | b |  | TRUE | null
297 | LEIS4A | 400 | b |  | TRUE | null
298 | ROCK41 | 400 | b |  | TRUE | null
299 | HUMR41 | 400 | b |  | TRUE | null
300 | KEAD43 | 400 | b |  | TRUE | null
301 | KEAD41 | 400 | b |  | TRUE | null
302 | KILL41 | 400 | b |  | TRUE | null
303 | GRAI41 | 400 | b |  | TRUE | null
304 | KEMS41 | 400 | b |  | TRUE | null
305 | MEDW41 | 400 | b |  | TRUE | null
306 | GREN41 | 400 | b |  | TRUE | null
307 | MARH4A | 400 | b |  | TRUE | null
308 | MARV4A | 400 | b |  | TRUE | null
309 | MARV4B | 400 | b |  | TRUE | null
310 | GRIW41 | 400 | b |  | TRUE | null
311 | SHBA41 | 400 | b |  | TRUE | null
312 | GRST2A | 400 | b |  | TRUE | null
313 | LACK2A | 400 | b |  | TRUE | null
314 | LACK2B | 400 | b |  | TRUE | null
315 | WILT2A | 400 | b |  | TRUE | null
316 | WILT2B | 400 | b |  | TRUE | null
317 | GRST2B | 400 | b |  | TRUE | null
318 | LACK2C | 400 | b |  | TRUE | null
319 | WILT2C | 400 | b |  | TRUE | null
320 | WILT2D | 400 | b |  | TRUE | null
321 | HACK2A | 400 | b |  | TRUE | null
322 | TOTT2B | 400 | b |  | TRUE | null
323 | HACK2B | 400 | b |  | TRUE | null
324 | TOTT2A | 400 | b |  | TRUE | null
325 | HACK41 | 400 | b |  | TRUE | null
326 | HIBU41 | 400 | b |  | TRUE | null
328 | HARK13 | 400 | b |  | TRUE | null
330 | HARK41 | 400 | b |  | TRUE | null
332 | HAMB4A | 400 | b |  | TRUE | null
333 | HEYS41 | 400 | b |  | TRUE | null
334 | PEWO41 | 400 | b |  | TRUE | null
335 | STAH4A | 400 | b |  | TRUE | null
336 | HAMB4B | 400 | b |  | TRUE | null
337 | STAH4B | 400 | b |  | TRUE | null
338 | HAMH1A | 400 | b |  | TRUE | null
339 | LEMR11 | 400 | b |  | TRUE | null
340 | HAMH1B | 400 | b |  | TRUE | null
341 | HAMH2A | 400 | b |  | TRUE | null
342 | HARK21 | 400 | b |  | TRUE | null
343 | HARK23 | 400 | b |  | TRUE | null
344 | HUTT41 | 400 | b |  | TRUE | null
345 | HUTT43 | 400 | b |  | TRUE | null
346 | HARM21 | 400 | b |  | TRUE | null
347 | HATL21 | 400 | b |  | TRUE | null
348 | HAWP21 | 400 | b |  | TRUE | null
349 | HAWP2A | 400 | b |  | TRUE | null
350 | SALH21 | 400 | b |  | TRUE | null
351 | TODP21 | 400 | b |  | TRUE | null
352 | NORT21 | 400 | b |  | TRUE | null
353 | OFFE21 | 400 | b |  | TRUE | null
354 | WBOL21 | 400 | b |  | TRUE | null
355 | HAWP4A | 400 | b |  | TRUE | null
356 | NORT41 | 400 | b |  | TRUE | null
357 | SAES21 | 400 | b |  | TRUE | null
358 | MIDL41 | 400 | b |  | TRUE | null
359 | QUER4B | 400 | b |  | TRUE | null
360 | THUR2A | 400 | b |  | TRUE | null
361 | HIGM41 | 400 | b |  | TRUE | null
362 | HIGM4A | 400 | b |  | TRUE | null
363 | STOB41 | 400 | b |  | TRUE | null
364 | HINP41 | 400 | b |  | TRUE | null
365 | SAFO41 | 400 | b |  | TRUE | null
366 | SEAB41 | 400 | b |  | TRUE | null
367 | HURS21 | 400 | b |  | TRUE | null
368 | LITT2A | 400 | b |  | TRUE | null
369 | LITT2B | 400 | b |  | TRUE | null
370 | NEWX21 | 400 | b |  | TRUE | null
371 | HUTT42 | 400 | b |  | TRUE | null
372 | QUER4A | 400 | b |  | TRUE | null
373 | LAND41 | 400 | b |  | TRUE | null
374 | LAND42 | 400 | b |  | TRUE | null
375 | IROA11 | 400 | b |  | TRUE | null
376 | OLDS12 | 400 | b |  | TRUE | null
377 | IROA21 | 400 | b |  | TRUE | null
378 | MELK2A | 400 | b |  | TRUE | null
379 | MELK2B | 400 | b |  | TRUE | null
380 | WHSO2A | 400 | b |  | TRUE | null
381 | WHSO2B | 400 | b |  | TRUE | null
382 | LEGA4B | 400 | b |  | TRUE | null
383 | PENN4A | 400 | b |  | TRUE | null
384 | PENN4B | 400 | b |  | TRUE | null
385 | SHRE4A | 400 | b |  | TRUE | null
386 | IVER21 | 400 | b |  | TRUE | null
387 | NHYD2A | 400 | b |  | TRUE | null
388 | IVER22 | 400 | b |  | TRUE | null
389 | NHYD2B | 400 | b |  | TRUE | null
390 | IVER2A | 400 | b |  | TRUE | null
391 | NORL2B | 400 | b |  | TRUE | null
392 | KEAD44 | 400 | b |  | TRUE | null
393 | KEAR21 | 400 | b |  | TRUE | null
394 | WHGA21 | 400 | b |  | TRUE | null
395 | LOFI4A | 400 | b |  | TRUE | null
396 | LOFI4B | 400 | b |  | TRUE | null
397 | KENG41 | 400 | b |  | TRUE | null
398 | WIMB41 | 400 | b |  | TRUE | null
399 | WISD41 | 400 | b |  | TRUE | null
400 | WISD42 | 400 | b |  | TRUE | null
401 | KIBY21 | 400 | b |  | TRUE | null
402 | LISD21 | 400 | b |  | TRUE | null
403 | WASF2A | 400 | b |  | TRUE | null
404 | WASF2B | 400 | b |  | TRUE | null
405 | NFLE41 | 400 | b |  | TRUE | null
406 | SING41 | 400 | b |  | TRUE | null
407 | KIRK2A | 400 | b |  | TRUE | null
408 | OLDB21 | 400 | b |  | TRUE | null
409 | OLDB2A | 400 | b |  | TRUE | null
410 | KNAR21 | 400 | b |  | TRUE | null
411 | POPP21 | 400 | b |  | TRUE | null
412 | LACK21 | 400 | b |  | TRUE | null
413 | LACK41 | 400 | b |  | TRUE | null
414 | SALH41 | 400 | b |  | TRUE | null
415 | WWEY2A | 400 | b |  | TRUE | null
416 | LEGA41 | 400 | b |  | TRUE | null
417 | LEGA4A | 400 | b |  | TRUE | null
418 | LEIS11 | 400 | b |  | TRUE | null
419 | SIZE11 | 400 | b |  | TRUE | null
420 | SIZE1A | 400 | b |  | TRUE | null
421 | SIZE1B | 400 | b |  | TRUE | null
422 | LITT41 | 400 | b |  | TRUE | null
423 | WTHU4E | 400 | b |  | TRUE | null
424 | WTHU4F | 400 | b |  | TRUE | null
425 | ROWD4A | 400 | b |  | TRUE | null
426 | ROWD4B | 400 | b |  | TRUE | null
427 | NURS41 | 400 | b |  | TRUE | null
428 | NURS4A | 400 | b |  | TRUE | null
429 | STAL4B | 400 | b |  | TRUE | null
430 | MARH41 | 400 | b |  | TRUE | null
431 | MARH42 | 400 | b |  | TRUE | null
432 | MARV41 | 400 | b |  | TRUE | null
433 | MEDB4A | 400 | b |  | TRUE | null
434 | STEW41 | 400 | b |  | TRUE | null
436 | MEDB4B | 400 | b |  | TRUE | null
438 | NECT41 | 400 | b |  | TRUE | null
439 | NECT4A | 400 | b |  | TRUE | null
440 | NECT4B | 400 | b |  | TRUE | null
441 | NEEP21 | 400 | b |  | TRUE | null
442 | PITS21 | 400 | b |  | TRUE | null
443 | SHEC21 | 400 | b |  | TRUE | null
444 | NEEP4A | 400 | b |  | TRUE | null
445 | OSBA41 | 400 | b |  | TRUE | null
446 | OSBA42 | 400 | b |  | TRUE | null
447 | SALH42 | 400 | b |  | TRUE | null
448 | SPEN41 | 400 | b |  | TRUE | null
449 | SPEN42 | 400 | b |  | TRUE | null
454 | WIEN2A | 400 | b |  | TRUE | null
455 | OCKH2A | 400 | b |  | TRUE | null
456 | THTO43 | 400 | b |  | TRUE | null
457 | PEWO4B | 400 | b |  | TRUE | null
458 | RYEH4A | 400 | b |  | TRUE | null
459 | RYEH4B | 400 | b |  | TRUE | null
460 | PEMB41 | 400 | b |  | TRUE | null
461 | TRAW41 | 400 | b |  | TRUE | null
462 | WYLF41 | 400 | b |  | TRUE | null
463 | PEWO2A | 400 | b |  | TRUE | null
464 | PEWO2C | 400 | b |  | TRUE | null
465 | PEWO2B | 400 | b |  | TRUE | null
466 | PEWO2D | 400 | b |  | TRUE | null
467 | WIBA21 | 400 | b |  | TRUE | null
468 | WHAM4A | 400 | b |  | TRUE | null
469 | STAY4A | 400 | b |  | TRUE | null
470 | TILB4A | 400 | b |  | TRUE | null
471 | ROCH21 | 400 | b |  | TRUE | null
472 | RYEH41 | 400 | b |  | TRUE | null
473 | WALX4A | 400 | b |  | TRUE | null
474 | RYEH43 | 400 | b |  | TRUE | null
475 | WALX4B | 400 | b |  | TRUE | null
476 | RYEH42 | 400 | b |  | TRUE | null
477 | SELL4A | 400 | b |  | TRUE | null
478 | SELL4B | 400 | b |  | TRUE | null
479 | SHRE4B | 400 | b |  | TRUE | null
480 | SSHI22 | 400 | b |  | TRUE | null
481 | STAL4A | 400 | b |  | TRUE | null
482 | STSB4A | 400 | b |  | TRUE | null
483 | STEN11 | 400 | b |  | TRUE | null
484 | STES11 | 400 | b |  | TRUE | null
485 | SWAN4B | 400 | b |  | TRUE | null
486 | SWAN4A | 400 | b |  | TRUE | null
487 | THOM21 | 400 | b |  | TRUE | null
488 | THOM2A | 400 | b |  | TRUE | null
489 | TILB21 | 400 | b |  | TRUE | null
490 | USKM2A | 400 | b |  | TRUE | null
491 | USKM21 | 400 | b |  | TRUE | null
492 | WHSO21 | 400 | b |  | TRUE | null
493 | WHSO22 | 400 | b |  | TRUE | null
494 | WHSO41 | 400 | b |  | TRUE | null
495 | ABHA11 | 400 | b |  | TRUE | null
496 | ABHA12 | 400 | b |  | TRUE | null
497 | ABTH11 | 400 | b |  | TRUE | null
498 | ABTH12 | 400 | b |  | TRUE | null
499 | ABTH13 | 400 | b |  | TRUE | null
500 | ALDW31 | 400 | b |  | TRUE | null
501 | ALDW32 | 400 | b |  | TRUE | null
502 | ALVE11 | 400 | b |  | TRUE | null
503 | AMEM11 | 400 | b |  | TRUE | null
504 | AXMI11 | 400 | b |  | TRUE | null
505 | BARK11 | 400 | b |  | TRUE | null
506 | BARW31 | 400 | b |  | TRUE | null
507 | BARW32 | 400 | b |  | TRUE | null
508 | BEDD11 | 400 | b |  | TRUE | null
509 | BEDD12 | 400 | b |  | TRUE | null
510 | BEDT1A | 400 | b |  | TRUE | null
511 | BEDT1B | 400 | b |  | TRUE | null
512 | BESW11 | 400 | b |  | TRUE | null
513 | BESW12 | 400 | b |  | TRUE | null
514 | BICF11 | 400 | b |  | TRUE | null
515 | BIGG11 | 400 | b |  | TRUE | null
516 | BIRK11 | 400 | b |  | TRUE | null
517 | BISW11 | 400 | b |  | TRUE | null
518 | BLYT1A | 400 | b |  | TRUE | null
519 | BLYT1B | 400 | b |  | TRUE | null
520 | BLYT61 | 400 | b |  | TRUE | null
521 | BLYT41 | 400 | b |  | TRUE | null
522 | SASA11 | 400 | b |  | TRUE | null
523 | BOLN11 | 400 | b |  | TRUE | null
524 | BOLN12 | 400 | b |  | TRUE | null
525 | BOTW11 | 400 | b |  | TRUE | null
526 | BRAI11 | 400 | b |  | TRUE | null
527 | BRAW11 | 400 | b |  | TRUE | null
528 | BRAW12 | 400 | b |  | TRUE | null
529 | BRED11 | 400 | b |  | TRUE | null
530 | BRFO11 | 400 | b |  | TRUE | null
531 | BRFO12 | 400 | b |  | TRUE | null
532 | BRIM11 | 400 | b |  | TRUE | null
533 | BRLE11 | 400 | b |  | TRUE | null
534 | BRLE12 | 400 | b |  | TRUE | null
535 | BRLE13 | 400 | b |  | TRUE | null
536 | BRLE14 | 400 | b |  | TRUE | null
537 | BRLE1A | 400 | b |  | TRUE | null
538 | BRLE1B | 400 | b |  | TRUE | null
539 | BRWA11 | 400 | b |  | TRUE | null
540 | BURW11 | 400 | b |  | TRUE | null
541 | BUSH11 | 400 | b |  | TRUE | null
542 | BUST11 | 400 | b |  | TRUE | null
543 | CANT13 | 400 | b |  | TRUE | null
544 | CANT14 | 400 | b |  | TRUE | null
545 | CAPE11 | 400 | b |  | TRUE | null
546 | CARE11 | 400 | b |  | TRUE | null
547 | CARR11 | 400 | b |  | TRUE | null
548 | CARR12 | 400 | b |  | TRUE | null
549 | CARR4A | 400 | b |  | TRUE | null
550 | CELL11 | 400 | b |  | TRUE | null
551 | CELL12 | 400 | b |  | TRUE | null
552 | CHIC11 | 400 | b |  | TRUE | null
553 | CHSI11 | 400 | b |  | TRUE | null
554 | CHSI1A | 400 | b |  | TRUE | null
555 | CHSI1B | 400 | b |  | TRUE | null
556 | CHTE11 | 400 | b |  | TRUE | null
557 | CHTE12 | 400 | b |  | TRUE | null
558 | CITR11 | 400 | b |  | TRUE | null
559 | CITR12 | 400 | b |  | TRUE | null
560 | CONQ11 | 400 | b |  | TRUE | null
561 | CONQ12 | 400 | b |  | TRUE | null
562 | CONQ13 | 400 | b |  | TRUE | null
563 | COVE11 | 400 | b |  | TRUE | null
564 | COVE12 | 400 | b |  | TRUE | null
565 | COWL11 | 400 | b |  | TRUE | null
566 | COWL12 | 400 | b |  | TRUE | null
567 | CREB11 | 400 | b |  | TRUE | null
568 | CREB12 | 400 | b |  | TRUE | null
569 | CULJ31 | 400 | b |  | TRUE | null
570 | CULJ32 | 400 | b |  | TRUE | null
571 | CULJ33 | 400 | b |  | TRUE | null
572 | MILP31 | 400 | b |  | TRUE | null
573 | DRAK11 | 400 | b |  | TRUE | null
574 | DRAX11 | 400 | b |  | TRUE | null
575 | CAML61 | 400 | b |  | TRUE | null
576 | DUNG21 | 400 | b |  | TRUE | null
577 | EALI61 | 400 | b |  | TRUE | null
578 | EASO12 | 400 | b |  | TRUE | null
579 | LITB11 | 400 | b |  | TRUE | null
580 | EASO11 | 400 | b |  | TRUE | null
581 | ECLA11 | 400 | b |  | TRUE | null
582 | ECLA12 | 400 | b |  | TRUE | null
583 | ELLA11 | 400 | b |  | TRUE | null
584 | ELLA12 | 400 | b |  | TRUE | null
585 | ELST13 | 400 | b |  | TRUE | null
586 | ELST11 | 400 | b |  | TRUE | null
587 | ENDE11 | 400 | b |  | TRUE | null
588 | EXET11 | 400 | b |  | TRUE | null
589 | FAWL11 | 400 | b |  | TRUE | null
590 | FECK61 | 400 | b |  | TRUE | null
591 | FERR11 | 400 | b |  | TRUE | null
592 | FERR61 | 400 | b |  | TRUE | null
593 | FIDF11 | 400 | b |  | TRUE | null
594 | FIDF12 | 400 | b |  | TRUE | null
595 | FLEE11 | 400 | b |  | TRUE | null
596 | FLEE12 | 400 | b |  | TRUE | null
597 | FOUR31 | 400 | b |  | TRUE | null
598 | FOUR71 | 400 | b |  | TRUE | null
599 | FROD11 | 400 | b |  | TRUE | null
600 | WEAV71 | 400 | b |  | TRUE | null
601 | GRAI11 | 400 | b |  | TRUE | null
602 | GREN11 | 400 | b |  | TRUE | null
603 | GREN12 | 400 | b |  | TRUE | null
604 | GRIW11 | 400 | b |  | TRUE | null
605 | GRIW12 | 400 | b |  | TRUE | null
606 | HACK61 | 400 | b |  | TRUE | null
607 | HACK11 | 400 | b |  | TRUE | null
608 | HARK11 | 400 | b |  | TRUE | null
609 | HARK12 | 400 | b |  | TRUE | null
610 | HARM61 | 400 | b |  | TRUE | null
611 | HAWP61 | 400 | b |  | TRUE | null
612 | HEYS11 | 400 | b |  | TRUE | null
613 | ISLI11 | 400 | b |  | TRUE | null
614 | HINP21 | 400 | b |  | TRUE | null
615 | HINP22 | 400 | b |  | TRUE | null
616 | HUMR31 | 400 | b |  | TRUE | null
617 | HURS1B | 400 | b |  | TRUE | null
618 | HURS1C | 400 | b |  | TRUE | null
619 | HURS1D | 400 | b |  | TRUE | null
620 | HUTT11 | 400 | b |  | TRUE | null
621 | HUTT71 | 400 | b |  | TRUE | null
622 | IMPP31 | 400 | b |  | TRUE | null
623 | INDQ11 | 400 | b |  | TRUE | null
624 | IRON11 | 400 | b |  | TRUE | null
625 | IRON12 | 400 | b |  | TRUE | null
626 | IRON13 | 400 | b |  | TRUE | null
627 | IVER11 | 400 | b |  | TRUE | null
628 | IVER61 | 400 | b |  | TRUE | null
629 | JORD31 | 400 | b |  | TRUE | null
630 | KEAD11 | 400 | b |  | TRUE | null
631 | KEAR11 | 400 | b |  | TRUE | null
632 | KEAR31 | 400 | b |  | TRUE | null
633 | KEMS11 | 400 | b |  | TRUE | null
634 | SHEE11 | 400 | b |  | TRUE | null
635 | KIBY11 | 400 | b |  | TRUE | null
636 | KINO11 | 400 | b |  | TRUE | null
637 | KIRK11 | 400 | b |  | TRUE | null
638 | KITW11 | 400 | b |  | TRUE | null
639 | KNAR11 | 400 | b |  | TRUE | null
640 | GRTO61 | 400 | b |  | TRUE | null
641 | LACK61 | 400 | b |  | TRUE | null
642 | LALE11 | 400 | b |  | TRUE | null
643 | LALE31 | 400 | b |  | TRUE | null
644 | LAND11 | 400 | b |  | TRUE | null
645 | LEGA11 | 400 | b |  | TRUE | null
646 | LISD11 | 400 | b |  | TRUE | null
647 | LITT11 | 400 | b |  | TRUE | null
648 | LOVE11 | 400 | b |  | TRUE | null
649 | LOVE12 | 400 | b |  | TRUE | null
650 | MACC31 | 400 | b |  | TRUE | null
651 | GRAN61 | 400 | b |  | TRUE | null
652 | MANN11 | 400 | b |  | TRUE | null
653 | MELK11 | 400 | b |  | TRUE | null
654 | MILH11 | 400 | b |  | TRUE | null
655 | MILH12 | 400 | b |  | TRUE | null
656 | MITY11 | 400 | b |  | TRUE | null
657 | MITY12 | 400 | b |  | TRUE | null
658 | NECH11 | 400 | b |  | TRUE | null
659 | NECH12 | 400 | b |  | TRUE | null
660 | NEEP31 | 400 | b |  | TRUE | null
661 | NEWX11 | 400 | b |  | TRUE | null
662 | NEWX61 | 400 | b |  | TRUE | null
663 | NEWX62 | 400 | b |  | TRUE | null
664 | NFLE11 | 400 | b |  | TRUE | null
665 | NFLE12 | 400 | b |  | TRUE | null
666 | NHYD61 | 400 | b |  | TRUE | null
667 | NINF11 | 400 | b |  | TRUE | null
668 | NINF12 | 400 | b |  | TRUE | null
669 | NORL31 | 400 | b |  | TRUE | null
670 | NORM11 | 400 | b |  | TRUE | null
671 | NORM12 | 400 | b |  | TRUE | null
672 | NORM1A | 400 | b |  | TRUE | null
673 | NORM1B | 400 | b |  | TRUE | null
674 | NORT11 | 400 | b |  | TRUE | null
675 | NURS11 | 400 | b |  | TRUE | null
676 | OCKH11 | 400 | b |  | TRUE | null
677 | OFFE31 | 400 | b |  | TRUE | null
678 | OFFE32 | 400 | b |  | TRUE | null
679 | OLDB11 | 400 | b |  | TRUE | null
680 | OSBA11 | 400 | b |  | TRUE | null
681 | PADI11 | 400 | b |  | TRUE | null
682 | PELH11 | 400 | b |  | TRUE | null
683 | PELH12 | 400 | b |  | TRUE | null
684 | PEMB11 | 400 | b |  | TRUE | null
685 | PENN11 | 400 | b |  | TRUE | null
686 | PENT11 | 400 | b |  | TRUE | null
687 | PENW11 | 400 | b |  | TRUE | null
688 | PENE11 | 400 | b |  | TRUE | null
689 | PITS31 | 400 | b |  | TRUE | null
690 | PITS32 | 400 | b |  | TRUE | null
691 | POPP31 | 400 | b |  | TRUE | null
692 | PYLE11 | 400 | b |  | TRUE | null
693 | RAIN11 | 400 | b |  | TRUE | null
694 | RAIN12 | 400 | b |  | TRUE | null
695 | RASS11 | 400 | b |  | TRUE | null
696 | RATS11 | 400 | b |  | TRUE | null
697 | RATS12 | 400 | b |  | TRUE | null
698 | RAYM11 | 400 | b |  | TRUE | null
699 | REBR32 | 400 | b |  | TRUE | null
700 | REBR31 | 400 | b |  | TRUE | null
701 | RICH11 | 400 | b |  | TRUE | null
702 | ROCH11 | 400 | b |  | TRUE | null
703 | ROCH12 | 400 | b |  | TRUE | null
704 | ROCK1A | 400 | b |  | TRUE | null
705 | RUGE11 | 400 | b |  | TRUE | null
706 | RYEH13 | 400 | b |  | TRUE | null
707 | RYEH12 | 400 | b |  | TRUE | null
708 | RYEH11 | 400 | b |  | TRUE | null
709 | SAEN11 | 400 | b |  | TRUE | null
710 | SAFO11 | 400 | b |  | TRUE | null
711 | SALH11 | 400 | b |  | TRUE | null
712 | SEAB11 | 400 | b |  | TRUE | null
713 | SELL11 | 400 | b |  | TRUE | null
714 | SELL12 | 400 | b |  | TRUE | null
715 | SELL13 | 400 | b |  | TRUE | null
716 | SHEC31 | 400 | b |  | TRUE | null
717 | SHRE11 | 400 | b |  | TRUE | null
718 | SIZE12 | 400 | b |  | TRUE | null
719 | SJOW21 | 400 | b |  | TRUE | null
720 | LODR61 | 400 | b |  | TRUE | null
721 | SJOW13 | 400 | b |  | TRUE | null
722 | LODR62 | 400 | b |  | TRUE | null
723 | SJOW11 | 400 | b |  | TRUE | null
724 | SJOW12 | 400 | b |  | TRUE | null
725 | SKLG11 | 400 | b |  | TRUE | null
726 | SMAN11 | 400 | b |  | TRUE | null
727 | SMAN12 | 400 | b |  | TRUE | null
728 | SPEN11 | 400 | b |  | TRUE | null
729 | SSHI31 | 400 | b |  | TRUE | null
730 | STAH11 | 400 | b |  | TRUE | null
731 | STAL11 | 400 | b |  | TRUE | null
732 | STYC11 | 400 | b |  | TRUE | null
733 | STYC12 | 400 | b |  | TRUE | null
734 | STOB11 | 400 | b |  | TRUE | null
735 | SUND11 | 400 | b |  | TRUE | null
736 | SUND31 | 400 | b |  | TRUE | null
737 | SWAN22 | 400 | b |  | TRUE | null
738 | SWAN11 | 400 | b |  | TRUE | null
739 | SWAN12 | 400 | b |  | TRUE | null
740 | TAUN11 | 400 | b |  | TRUE | null
741 | TEMP31 | 400 | b |  | TRUE | null
742 | THOM61 | 400 | b |  | TRUE | null
743 | THUR61 | 400 | b |  | TRUE | null
744 | TILB11 | 400 | b |  | TRUE | null
745 | TILB12 | 400 | b |  | TRUE | null
746 | TILB13 | 400 | b |  | TRUE | null
747 | TILB14 | 400 | b |  | TRUE | null
748 | TINP31 | 400 | b |  | TRUE | null
749 | TINP32 | 400 | b |  | TRUE | null
750 | TODP61 | 400 | b |  | TRUE | null
751 | TOTT11 | 400 | b |  | TRUE | null
752 | TOTT12 | 400 | b |  | TRUE | null
753 | TRAW11 | 400 | b |  | TRUE | null
754 | TREM31 | 400 | b |  | TRUE | null
755 | TYNE11 | 400 | b |  | TRUE | null
756 | TYNE51 | 400 | b |  | TRUE | null
757 | UPPB31 | 400 | b |  | TRUE | null
758 | UPPB11 | 400 | b |  | TRUE | null
759 | ALST31 | 400 | b |  | TRUE | null
760 | ALST32 | 400 | b |  | TRUE | null
761 | USKM11 | 400 | b |  | TRUE | null
762 | USKM12 | 400 | b |  | TRUE | null
763 | PORH11 | 400 | b |  | TRUE | null
764 | WALP11 | 400 | b |  | TRUE | null
765 | WARL11 | 400 | b |  | TRUE | null
766 | WASF1A | 400 | b |  | TRUE | null
767 | WASF1B | 400 | b |  | TRUE | null
768 | WATS11 | 400 | b |  | TRUE | null
769 | WATS12 | 400 | b |  | TRUE | null
770 | WBOL61 | 400 | b |  | TRUE | null
771 | WBUR11 | 400 | b |  | TRUE | null
772 | WBUR12 | 400 | b |  | TRUE | null
773 | WHAM11 | 400 | b |  | TRUE | null
774 | WHAM12 | 400 | b |  | TRUE | null
775 | WHGA11 | 400 | b |  | TRUE | null
776 | WHSO31 | 400 | b |  | TRUE | null
777 | WHSO32 | 400 | b |  | TRUE | null
778 | WIBA31 | 400 | b |  | TRUE | null
779 | WIEN11 | 400 | b |  | TRUE | null
780 | WILL11 | 400 | b |  | TRUE | null
781 | WILL12 | 400 | b |  | TRUE | null
782 | GRST61 | 400 | b |  | TRUE | null
783 | WIMB12 | 400 | b |  | TRUE | null
784 | WIMB11 | 400 | b |  | TRUE | null
785 | WISD21 | 400 | b |  | TRUE | null
786 | WISD11 | 400 | b |  | TRUE | null
787 | WISD61 | 400 | b |  | TRUE | null
788 | WMEL11 | 400 | b |  | TRUE | null
789 | WMEL12 | 400 | b |  | TRUE | null
790 | WTHU31 | 400 | b |  | TRUE | null
791 | WWEY11 | 400 | b |  | TRUE | null
792 | WWEY12 | 400 | b |  | TRUE | null
793 | WYLF11 | 400 | b |  | TRUE | null
794 | WYMO11 | 400 | b |  | TRUE | null
795 | France | 400 | b |  | TRUE | null
796 | France | 400 | b |  | TRUE | null
797 | France | 400 | b |  | TRUE | null
798 | Netherlands | 400 | b |  | TRUE | null
799 | Belgium | 400 | b |  | TRUE | null
800 | Norway | 400 | b |  | TRUE | null
801 | Denmark | 400 | b |  | TRUE | null
802 | Ireland | 400 | b |  | TRUE | null
803 | Ireland | 400 | b |  | TRUE | null

## load
| name | bus | p_mw | q_mvar | const_z_percent | const_i_percent | sn_mva | scaling | in_service | type | controllable
0 |  | 3 | 40.514 | 0 | 0 | 0 |  | 1 | TRUE | wye | FALSE
1 |  | 6 | 209.8023 | 0 | 0 | 0 |  | 1 | TRUE | wye | FALSE
2 |  | 16 | 103.765 | 0 | 0 | 0 |  | 1 | TRUE | wye | FALSE
3 |  | 19 | 91.175 | 0 | 0 | 0 |  | 1 | TRUE | wye | FALSE
4 |  | 47 | 217.6 | 0 | 0 | 0 |  | 1 | TRUE | wye | FALSE
5 |  | 49 | 217.6 | 0 | 0 | 0 |  | 1 | TRUE | wye | FALSE
6 |  | 83 | 105.6 | 0 | 0 | 0 |  | 1 | TRUE | wye | FALSE
7 |  | 86 | 0 | 0 | 0 | 0 |  | 1 | TRUE | wye | FALSE
8 |  | 93 | 199.4192 | 0 | 0 | 0 |  | 1 | TRUE | wye | FALSE
9 |  | 160 | 35.1984 | 0 | 0 | 0 |  | 1 | TRUE | wye | FALSE
10 |  | 163 | 35.1984 | 0 | 0 | 0 |  | 1 | TRUE | wye | FALSE
11 |  | 549 | 46.7989 | 0 | 0 | 0 |  | 1 | TRUE | wye | FALSE
12 |  | 172 | 46.7989 | 0 | 0 | 0 |  | 1 | TRUE | wye | FALSE
13 |  | 184 | 0 | 0 | 0 | 0 |  | 1 | TRUE | wye | FALSE
14 |  | 185 | 0 | 0 | 0 | 0 |  | 1 | TRUE | wye | FALSE
15 |  | 193 | 310.75 | 0 | 0 | 0 |  | 1 | TRUE | wye | FALSE
16 |  | 8 | 0 | 0 | 0 | 0 |  | 1 | TRUE | wye | FALSE
17 |  | 217 | 0 | 0 | 0 | 0 |  | 1 | TRUE | wye | FALSE
18 |  | 219 | 143.1084 | 0 | 0 | 0 |  | 1 | TRUE | wye | FALSE
19 |  | 213 | 0 | 0 | 0 | 0 |  | 1 | TRUE | wye | FALSE
20 |  | 269 | 5.3333 | 0 | 0 | 0 |  | 1 | TRUE | wye | FALSE
21 |  | 271 | 5.3333 | 0 | 0 | 0 |  | 1 | TRUE | wye | FALSE
22 |  | 240 | 0 | 0 | 0 | 0 |  | 1 | TRUE | wye | FALSE
23 |  | 282 | 71.2838 | 0 | 0 | 0 |  | 1 | TRUE | wye | FALSE
24 |  | 280 | 0 | 0 | 0 | 0 |  | 1 | TRUE | wye | FALSE
25 |  | 255 | 0 | 0 | 0 | 0 |  | 1 | TRUE | wye | FALSE
26 |  | 222 | 0 | 0 | 0 | 0 |  | 1 | TRUE | wye | FALSE
27 |  | 223 | 0 | 0 | 0 | 0 |  | 1 | TRUE | wye | FALSE
28 |  | 312 | 0 | 0 | 0 | 0 |  | 1 | TRUE | wye | FALSE
29 |  | 317 | 0 | 0 | 0 | 0 |  | 1 | TRUE | wye | FALSE
30 |  | 321 | 73.45 | 0 | 0 | 0 |  | 1 | TRUE | wye | FALSE
31 |  | 323 | 73.45 | 0 | 0 | 0 |  | 1 | TRUE | wye | FALSE
33 |  | 332 | 0 | 0 | 0 | 0 |  | 1 | TRUE | wye | FALSE
34 |  | 336 | 0 | 0 | 0 | 0 |  | 1 | TRUE | wye | FALSE
35 |  | 341 | 126.06 | 0 | 0 | 0 |  | 1 | TRUE | wye | FALSE
36 |  | 355 | 41.7756 | 0 | 0 | 0 |  | 1 | TRUE | wye | FALSE
37 |  | 362 | 0 | 0 | 0 | 0 |  | 1 | TRUE | wye | FALSE
38 |  | 390 | 237.196 | 0 | 0 | 0 |  | 1 | TRUE | wye | FALSE
39 |  | 23 | 71.1524 | 0 | 0 | 0 |  | 1 | TRUE | wye | FALSE
40 |  | 25 | 237.196 | 0 | 0 | 0 |  | 1 | TRUE | wye | FALSE
41 |  | 204 | 62.4215 | 0 | 0 | 0 |  | 1 | TRUE | wye | FALSE
42 |  | 205 | 62.4215 | 0 | 0 | 0 |  | 1 | TRUE | wye | FALSE
43 |  | 407 | 0 | 0 | 0 | 0 |  | 1 | TRUE | wye | FALSE
44 |  | 36 | 0 | 0 | 0 | 0 |  | 1 | TRUE | wye | FALSE
45 |  | 37 | 0 | 0 | 0 | 0 |  | 1 | TRUE | wye | FALSE
46 |  | 417 | 0 | 0 | 0 | 0 |  | 1 | TRUE | wye | FALSE
47 |  | 382 | 0 | 0 | 0 | 0 |  | 1 | TRUE | wye | FALSE
48 |  | 214 | 10.25 | 0 | 0 | 0 |  | 1 | TRUE | wye | FALSE
49 |  | 250 | 10.25 | 0 | 0 | 0 |  | 1 | TRUE | wye | FALSE
50 |  | 65 | 0 | 0 | 0 | 0 |  | 1 | TRUE | wye | FALSE
51 |  | 368 | 5.8 | 0 | 0 | 0 |  | 1 | TRUE | wye | FALSE
52 |  | 369 | 144.4 | 0 | 0 | 0 |  | 1 | TRUE | wye | FALSE
53 |  | 395 | 0 | 0 | 0 | 0 |  | 1 | TRUE | wye | FALSE
54 |  | 396 | 0 | 0 | 0 | 0 |  | 1 | TRUE | wye | FALSE
55 |  | 378 | 150.45 | 0 | 0 | 0 |  | 1 | TRUE | wye | FALSE
56 |  | 379 | 150.45 | 0 | 0 | 0 |  | 1 | TRUE | wye | FALSE
57 |  | 253 | 0 | 0 | 0 | 0 |  | 1 | TRUE | wye | FALSE
58 |  | 439 | 0 | 0 | 0 | 0 |  | 1 | TRUE | wye | FALSE
59 |  | 440 | 0 | 0 | 0 | 0 |  | 1 | TRUE | wye | FALSE
60 |  | 444 | 41.0713 | 0 | 0 | 0 |  | 1 | TRUE | wye | FALSE
61 |  | 117 | 26.32 | 0 | 0 | 0 |  | 1 | TRUE | wye | FALSE
62 |  | 391 | 26.32 | 0 | 0 | 0 |  | 1 | TRUE | wye | FALSE
63 |  | 428 | 145.117 | 0 | 0 | 0 |  | 1 | TRUE | wye | FALSE
64 |  | 455 | 48.3816 | 0 | 0 | 0 |  | 1 | TRUE | wye | FALSE
65 |  | 233 | 23.8419 | 0 | 0 | 0 |  | 1 | TRUE | wye | FALSE
66 |  | 251 | 13.9 | 0 | 0 | 0 |  | 1 | TRUE | wye | FALSE
67 |  | 252 | 9.92 | 0 | 0 | 0 |  | 1 | TRUE | wye | FALSE
68 |  | 383 | 90.1354 | 0 | 0 | 0 |  | 1 | TRUE | wye | FALSE
69 |  | 384 | 90.1354 | 0 | 0 | 0 |  | 1 | TRUE | wye | FALSE
70 |  | 170 | 40.1908 | 0 | 0 | 0 |  | 1 | TRUE | wye | FALSE
71 |  | 457 | 40.1908 | 0 | 0 | 0 |  | 1 | TRUE | wye | FALSE
72 |  | 372 | 0 | 0 | 0 | 0 |  | 1 | TRUE | wye | FALSE
73 |  | 359 | 0 | 0 | 0 | 0 |  | 1 | TRUE | wye | FALSE
74 |  | 211 | 0 | 0 | 0 | 0 |  | 1 | TRUE | wye | FALSE
75 |  | 254 | 161 | 0 | 0 | 0 |  | 1 | TRUE | wye | FALSE
76 |  | 425 | 0 | 0 | 0 | 0 |  | 1 | TRUE | wye | FALSE
77 |  | 426 | 0 | 0 | 0 | 0 |  | 1 | TRUE | wye | FALSE
78 |  | 458 | 91.7333 | 0 | 0 | 0 |  | 1 | TRUE | wye | FALSE
79 |  | 459 | 91.7333 | 0 | 0 | 0 |  | 1 | TRUE | wye | FALSE
80 |  | 385 | 0 | 0 | 0 | 0 |  | 1 | TRUE | wye | FALSE
81 |  | 335 | 0 | 0 | 0 | 0 |  | 1 | TRUE | wye | FALSE
82 |  | 337 | 0 | 0 | 0 | 0 |  | 1 | TRUE | wye | FALSE
83 |  | 469 | 81.1263 | 0 | 0 | 0 |  | 1 | TRUE | wye | FALSE
84 |  | 482 | 0 | 0 | 0 | 0 |  | 1 | TRUE | wye | FALSE
85 |  | 486 | 104.2847 | 0 | 0 | 0 |  | 1 | TRUE | wye | FALSE
86 |  | 125 | 174.071 | 0 | 0 | 0 |  | 1 | TRUE | wye | FALSE
87 |  | 360 | 51.89 | 0 | 0 | 0 |  | 1 | TRUE | wye | FALSE
88 |  | 470 | 32.05 | 0 | 0 | 0 |  | 1 | TRUE | wye | FALSE
89 |  | 202 | 32.05 | 0 | 0 | 0 |  | 1 | TRUE | wye | FALSE
90 |  | 199 | 0 | 0 | 0 | 0 |  | 1 | TRUE | wye | FALSE
91 |  | 200 | 0 | 0 | 0 | 0 |  | 1 | TRUE | wye | FALSE
92 |  | 74 | 147.1 | 0 | 0 | 0 |  | 1 | TRUE | wye | FALSE
93 |  | 11 | 134.0934 | 0 | 0 | 0 |  | 1 | TRUE | wye | FALSE
94 |  | 12 | 80.6176 | 0 | 0 | 0 |  | 1 | TRUE | wye | FALSE
95 |  | 490 | 113.4636 | 0 | 0 | 0 |  | 1 | TRUE | wye | FALSE
96 |  | 165 | 113.4636 | 0 | 0 | 0 |  | 1 | TRUE | wye | FALSE
97 |  | 473 | 0 | 0 | 0 | 0 |  | 1 | TRUE | wye | FALSE
98 |  | 475 | 0 | 0 | 0 | 0 |  | 1 | TRUE | wye | FALSE
99 |  | 403 | 68.5 | 0 | 0 | 0 |  | 1 | TRUE | wye | FALSE
100 |  | 404 | 68.5 | 0 | 0 | 0 |  | 1 | TRUE | wye | FALSE
101 |  | 468 | 173.05 | 0 | 0 | 0 |  | 1 | TRUE | wye | FALSE
102 |  | 196 | 173.05 | 0 | 0 | 0 |  | 1 | TRUE | wye | FALSE
103 |  | 380 | 2.6608 | 0 | 0 | 0 |  | 1 | TRUE | wye | FALSE
104 |  | 381 | 2.6608 | 0 | 0 | 0 |  | 1 | TRUE | wye | FALSE
105 |  | 192 | 2.6608 | 0 | 0 | 0 |  | 1 | TRUE | wye | FALSE
106 |  | 454 | 62.9989 | 0 | 0 | 0 |  | 1 | TRUE | wye | FALSE
107 |  | 141 | 62.9989 | 0 | 0 | 0 |  | 1 | TRUE | wye | FALSE
108 |  | 39 | 6.7833 | 0 | 0 | 0 |  | 1 | TRUE | wye | FALSE
109 |  | 40 | 6.7833 | 0 | 0 | 0 |  | 1 | TRUE | wye | FALSE
110 |  | 183 | 6.7833 | 0 | 0 | 0 |  | 1 | TRUE | wye | FALSE
111 |  | 182 | 6.7833 | 0 | 0 | 0 |  | 1 | TRUE | wye | FALSE
112 |  | 423 | 6.7833 | 0 | 0 | 0 |  | 1 | TRUE | wye | FALSE
113 |  | 424 | 6.7833 | 0 | 0 | 0 |  | 1 | TRUE | wye | FALSE
114 |  | 415 | 97.9 | 0 | 0 | 0 |  | 1 | TRUE | wye | FALSE
115 |  | 131 | 97.9 | 0 | 0 | 0 |  | 1 | TRUE | wye | FALSE
116 |  | 132 | 97.9 | 0 | 0 | 0 |  | 1 | TRUE | wye | FALSE
117 |  | 297 | 0 | 0 | 0 | 0 |  | 1 | TRUE | wye | FALSE
118 |  | 409 | 23.8419 | 0 | 0 | 0 |  | 1 | TRUE | wye | FALSE
119 |  | 134 | 37.9283 | 0 | 0 | 0 |  | 1 | TRUE | wye | FALSE
120 |  | 136 | 37.9283 | 0 | 0 | 0 |  | 1 | TRUE | wye | FALSE
121 |  | 264 | 74.45 | 0 | 0 | 0 |  | 1 | TRUE | wye | FALSE
122 |  | 765 | 74.45 | 0 | 0 | 0 |  | 1 | TRUE | wye | FALSE
123 |  | 55 | 98.1964 | 0 | 0 | 0 |  | 1 | TRUE | wye | FALSE
124 |  | 514 | 98.1964 | 0 | 0 | 0 |  | 1 | TRUE | wye | FALSE
125 |  | 68 | 22.5339 | 0 | 0 | 0 |  | 1 | TRUE | wye | FALSE
126 |  | 383 | 22.5339 | 0 | 0 | 0 |  | 1 | TRUE | wye | FALSE
127 |  | 384 | 22.5339 | 0 | 0 | 0 |  | 1 | TRUE | wye | FALSE
128 |  | 685 | 22.5339 | 0 | 0 | 0 |  | 1 | TRUE | wye | FALSE
129 |  | 357 | 0 | 0 | 0 | 0 |  | 1 | TRUE | wye | FALSE
130 |  | 195 | 168.02 | 0 | 0 | 0 |  | 1 | TRUE | wye | FALSE
131 |  | 719 | 168.02 | 0 | 0 | 0 |  | 1 | TRUE | wye | FALSE
132 |  | 721 | 168.02 | 0 | 0 | 0 |  | 1 | TRUE | wye | FALSE
133 |  | 723 | 168.02 | 0 | 0 | 0 |  | 1 | TRUE | wye | FALSE
134 |  | 724 | 168.02 | 0 | 0 | 0 |  | 1 | TRUE | wye | FALSE
135 |  | 651 | 0 | 0 | 0 | 0 |  | 1 | TRUE | wye | FALSE
136 |  | 101 | 0 | 0 | 0 | 0 |  | 1 | TRUE | wye | FALSE
137 |  | 102 | 0 | 0 | 0 | 0 |  | 1 | TRUE | wye | FALSE
138 |  | 103 | 0 | 0 | 0 | 0 |  | 1 | TRUE | wye | FALSE
139 |  | 104 | 0 | 0 | 0 | 0 |  | 1 | TRUE | wye | FALSE
140 |  | 294 | 0 | 0 | 0 | 0 |  | 1 | TRUE | wye | FALSE
141 |  | 214 | 0 | 0 | 0 | 0 |  | 1 | TRUE | wye | FALSE
142 |  | 250 | 0 | 0 | 0 | 0 |  | 1 | TRUE | wye | FALSE
143 |  | 438 | 0 | 0 | 0 | 0 |  | 1 | TRUE | wye | FALSE
144 |  | 439 | 0 | 0 | 0 | 0 |  | 1 | TRUE | wye | FALSE
145 |  | 440 | 0 | 0 | 0 | 0 |  | 1 | TRUE | wye | FALSE
146 |  | 58 | 67.596 | 0 | 0 | 0 |  | 1 | TRUE | wye | FALSE
147 |  | 59 | 67.596 | 0 | 0 | 0 |  | 1 | TRUE | wye | FALSE
148 |  | 771 | 67.596 | 0 | 0 | 0 |  | 1 | TRUE | wye | FALSE
149 |  | 772 | 67.596 | 0 | 0 | 0 |  | 1 | TRUE | wye | FALSE
150 |  | 198 | 0 | 0 | 0 | 0 |  | 1 | TRUE | wye | FALSE
151 |  | 239 | 0 | 0 | 0 | 0 |  | 1 | TRUE | wye | FALSE
152 |  | 241 | 0 | 0 | 0 | 0 |  | 1 | TRUE | wye | FALSE
153 |  | 279 | 256.2707 | 0 | 0 | 0 |  | 1 | TRUE | wye | FALSE
154 |  | 725 | 256.2707 | 0 | 0 | 0 |  | 1 | TRUE | wye | FALSE
155 |  | 173 | 222.8127 | 0 | 0 | 0 |  | 1 | TRUE | wye | FALSE
156 |  | 550 | 222.8127 | 0 | 0 | 0 |  | 1 | TRUE | wye | FALSE
157 |  | 551 | 222.8127 | 0 | 0 | 0 |  | 1 | TRUE | wye | FALSE
158 |  | 13 | 16.3333 | 0 | 0 | 0 |  | 1 | TRUE | wye | FALSE
159 |  | 500 | 16.3333 | 0 | 0 | 0 |  | 1 | TRUE | wye | FALSE
160 |  | 501 | 16.3333 | 0 | 0 | 0 |  | 1 | TRUE | wye | FALSE
161 |  | 153 | 16.375 | 0 | 0 | 0 |  | 1 | TRUE | wye | FALSE
162 |  | 197 | 16.375 | 0 | 0 | 0 |  | 1 | TRUE | wye | FALSE
163 |  | 304 | 16.375 | 0 | 0 | 0 |  | 1 | TRUE | wye | FALSE
164 |  | 633 | 16.375 | 0 | 0 | 0 |  | 1 | TRUE | wye | FALSE
165 |  | 79 | 166.547 | 0 | 0 | 0 |  | 1 | TRUE | wye | FALSE
166 |  | 648 | 166.547 | 0 | 0 | 0 |  | 1 | TRUE | wye | FALSE
167 |  | 649 | 166.547 | 0 | 0 | 0 |  | 1 | TRUE | wye | FALSE
168 |  | 445 | 105.084 | 0 | 0 | 0 |  | 1 | TRUE | wye | FALSE
169 |  | 446 | 105.084 | 0 | 0 | 0 |  | 1 | TRUE | wye | FALSE
170 |  | 680 | 105.084 | 0 | 0 | 0 |  | 1 | TRUE | wye | FALSE
171 |  | 270 | 107.3925 | 0 | 0 | 0 |  | 1 | TRUE | wye | FALSE
172 |  | 272 | 107.3925 | 0 | 0 | 0 |  | 1 | TRUE | wye | FALSE
173 |  | 735 | 107.3925 | 0 | 0 | 0 |  | 1 | TRUE | wye | FALSE
174 |  | 736 | 107.3925 | 0 | 0 | 0 |  | 1 | TRUE | wye | FALSE
175 |  | 229 | 0 | 0 | 0 | 0 |  | 1 | TRUE | wye | FALSE
176 |  | 686 | 0 | 0 | 0 | 0 |  | 1 | TRUE | wye | FALSE
177 |  | 406 | 0 | 0 | 0 | 0 |  | 1 | TRUE | wye | FALSE
178 |  | 94 | 97 | 0 | 0 | 0 |  | 1 | TRUE | wye | FALSE
179 |  | 681 | 97 | 0 | 0 | 0 |  | 1 | TRUE | wye | FALSE
180 |  | 28 | 0 | 0 | 0 | 0 |  | 1 | TRUE | wye | FALSE
181 |  | 66 | 222.2375 | 0 | 0 | 0 |  | 1 | TRUE | wye | FALSE
182 |  | 517 | 222.2375 | 0 | 0 | 0 |  | 1 | TRUE | wye | FALSE
183 |  | 95 | 128.7171 | 0 | 0 | 0 |  | 1 | TRUE | wye | FALSE
184 |  | 529 | 128.7171 | 0 | 0 | 0 |  | 1 | TRUE | wye | FALSE
185 |  | 410 | 30.1267 | 0 | 0 | 0 |  | 1 | TRUE | wye | FALSE
186 |  | 639 | 30.1267 | 0 | 0 | 0 |  | 1 | TRUE | wye | FALSE
187 |  | 89 | 41.2677 | 0 | 0 | 0 |  | 1 | TRUE | wye | FALSE
188 |  | 93 | 41.2677 | 0 | 0 | 0 |  | 1 | TRUE | wye | FALSE
189 |  | 527 | 41.2677 | 0 | 0 | 0 |  | 1 | TRUE | wye | FALSE
190 |  | 528 | 41.2677 | 0 | 0 | 0 |  | 1 | TRUE | wye | FALSE
191 |  | 305 | 0 | 0 | 0 | 0 |  | 1 | TRUE | wye | FALSE
192 |  | 510 | 0 | 0 | 0 | 0 |  | 1 | TRUE | wye | FALSE
193 |  | 511 | 0 | 0 | 0 | 0 |  | 1 | TRUE | wye | FALSE
194 |  | 246 | 114.1181 | 0 | 0 | 0 |  | 1 | TRUE | wye | FALSE
195 |  | 642 | 114.1181 | 0 | 0 | 0 |  | 1 | TRUE | wye | FALSE
196 |  | 643 | 114.1181 | 0 | 0 | 0 |  | 1 | TRUE | wye | FALSE
197 |  | 640 | 0 | 0 | 0 | 0 |  | 1 | TRUE | wye | FALSE
198 |  | 105 | 75.64 | 0 | 0 | 0 |  | 1 | TRUE | wye | FALSE
199 |  | 108 | 75.64 | 0 | 0 | 0 |  | 1 | TRUE | wye | FALSE
200 |  | 110 | 75.64 | 0 | 0 | 0 |  | 1 | TRUE | wye | FALSE
201 |  | 113 | 75.64 | 0 | 0 | 0 |  | 1 | TRUE | wye | FALSE
202 |  | 532 | 75.64 | 0 | 0 | 0 |  | 1 | TRUE | wye | FALSE
203 |  | 128 | 29.96 | 0 | 0 | 0 |  | 1 | TRUE | wye | FALSE
204 |  | 284 | 0 | 0 | 0 | 0 |  | 1 | TRUE | wye | FALSE
205 |  | 286 | 0 | 0 | 0 | 0 |  | 1 | TRUE | wye | FALSE
206 |  | 161 | 45.2034 | 0 | 0 | 0 |  | 1 | TRUE | wye | FALSE
207 |  | 560 | 45.2034 | 0 | 0 | 0 |  | 1 | TRUE | wye | FALSE
208 |  | 561 | 45.2034 | 0 | 0 | 0 |  | 1 | TRUE | wye | FALSE
209 |  | 562 | 45.2034 | 0 | 0 | 0 |  | 1 | TRUE | wye | FALSE
210 |  | 117 | 0 | 0 | 0 | 0 |  | 1 | TRUE | wye | FALSE
211 |  | 391 | 0 | 0 | 0 | 0 |  | 1 | TRUE | wye | FALSE
212 |  | 669 | 0 | 0 | 0 | 0 |  | 1 | TRUE | wye | FALSE
213 |  | 575 | 0 | 0 | 0 | 0 |  | 1 | TRUE | wye | FALSE
214 |  | 107 | 0 | 0 | 0 | 0 |  | 1 | TRUE | wye | FALSE
215 |  | 112 | 0 | 0 | 0 | 0 |  | 1 | TRUE | wye | FALSE
216 |  | 473 | 0 | 0 | 0 | 0 |  | 1 | TRUE | wye | FALSE
217 |  | 475 | 0 | 0 | 0 | 0 |  | 1 | TRUE | wye | FALSE
218 |  | 10 | 0 | 0 | 0 | 0 |  | 1 | TRUE | wye | FALSE
219 |  | 754 | 0 | 0 | 0 | 0 |  | 1 | TRUE | wye | FALSE
220 |  | 346 | 39.6172 | 0 | 0 | 0 |  | 1 | TRUE | wye | FALSE
221 |  | 610 | 39.6172 | 0 | 0 | 0 |  | 1 | TRUE | wye | FALSE
222 |  | 460 | 85.6986 | 0 | 0 | 0 |  | 1 | TRUE | wye | FALSE
223 |  | 684 | 85.6986 | 0 | 0 | 0 |  | 1 | TRUE | wye | FALSE
224 |  | 228 | 0 | 0 | 0 | 0 |  | 1 | TRUE | wye | FALSE
225 |  | 572 | 0 | 0 | 0 | 0 |  | 1 | TRUE | wye | FALSE
226 |  | 458 | 11.4667 | 0 | 0 | 0 |  | 1 | TRUE | wye | FALSE
227 |  | 459 | 11.4667 | 0 | 0 | 0 |  | 1 | TRUE | wye | FALSE
228 |  | 472 | 11.4667 | 0 | 0 | 0 |  | 1 | TRUE | wye | FALSE
229 |  | 474 | 11.4667 | 0 | 0 | 0 |  | 1 | TRUE | wye | FALSE
230 |  | 476 | 11.4667 | 0 | 0 | 0 |  | 1 | TRUE | wye | FALSE
231 |  | 706 | 11.4667 | 0 | 0 | 0 |  | 1 | TRUE | wye | FALSE
232 |  | 707 | 11.4667 | 0 | 0 | 0 |  | 1 | TRUE | wye | FALSE
233 |  | 708 | 11.4667 | 0 | 0 | 0 |  | 1 | TRUE | wye | FALSE
234 |  | 217 | 30.1924 | 0 | 0 | 0 |  | 1 | TRUE | wye | FALSE
235 |  | 219 | 30.1924 | 0 | 0 | 0 |  | 1 | TRUE | wye | FALSE
236 |  | 221 | 30.1924 | 0 | 0 | 0 |  | 1 | TRUE | wye | FALSE
237 |  | 567 | 30.1924 | 0 | 0 | 0 |  | 1 | TRUE | wye | FALSE
238 |  | 568 | 30.1924 | 0 | 0 | 0 |  | 1 | TRUE | wye | FALSE
239 |  | 164 | 80.9878 | 0 | 0 | 0 |  | 1 | TRUE | wye | FALSE
240 |  | 546 | 80.9878 | 0 | 0 | 0 |  | 1 | TRUE | wye | FALSE
241 |  | 367 | 0 | 0 | 0 | 0 |  | 1 | TRUE | wye | FALSE
242 |  | 617 | 0 | 0 | 0 | 0 |  | 1 | TRUE | wye | FALSE
243 |  | 618 | 0 | 0 | 0 | 0 |  | 1 | TRUE | wye | FALSE
244 |  | 619 | 0 | 0 | 0 | 0 |  | 1 | TRUE | wye | FALSE
245 |  | 60 | 0 | 0 | 0 | 0 |  | 1 | TRUE | wye | FALSE
246 |  | 515 | 0 | 0 | 0 | 0 |  | 1 | TRUE | wye | FALSE
247 |  | 118 | 11.95 | 0 | 0 | 0 |  | 1 | TRUE | wye | FALSE
248 |  | 119 | 11.95 | 0 | 0 | 0 |  | 1 | TRUE | wye | FALSE
249 |  | 741 | 11.95 | 0 | 0 | 0 |  | 1 | TRUE | wye | FALSE
250 |  | 350 | 7.3372 | 0 | 0 | 0 |  | 1 | TRUE | wye | FALSE
251 |  | 414 | 7.3372 | 0 | 0 | 0 |  | 1 | TRUE | wye | FALSE
252 |  | 447 | 7.3372 | 0 | 0 | 0 |  | 1 | TRUE | wye | FALSE
253 |  | 711 | 7.3372 | 0 | 0 | 0 |  | 1 | TRUE | wye | FALSE
254 |  | 333 | 49.7597 | 0 | 0 | 0 |  | 1 | TRUE | wye | FALSE
255 |  | 612 | 49.7597 | 0 | 0 | 0 |  | 1 | TRUE | wye | FALSE
256 |  | 313 | 22.0097 | 0 | 0 | 0 |  | 1 | TRUE | wye | FALSE
257 |  | 314 | 22.0097 | 0 | 0 | 0 |  | 1 | TRUE | wye | FALSE
258 |  | 318 | 22.0097 | 0 | 0 | 0 |  | 1 | TRUE | wye | FALSE
259 |  | 412 | 22.0097 | 0 | 0 | 0 |  | 1 | TRUE | wye | FALSE
260 |  | 413 | 22.0097 | 0 | 0 | 0 |  | 1 | TRUE | wye | FALSE
261 |  | 641 | 22.0097 | 0 | 0 | 0 |  | 1 | TRUE | wye | FALSE
262 |  | 315 | 0 | 0 | 0 | 0 |  | 1 | TRUE | wye | FALSE
263 |  | 316 | 0 | 0 | 0 | 0 |  | 1 | TRUE | wye | FALSE
264 |  | 319 | 0 | 0 | 0 | 0 |  | 1 | TRUE | wye | FALSE
265 |  | 320 | 0 | 0 | 0 | 0 |  | 1 | TRUE | wye | FALSE
266 |  | 230 | -18.86 | 0 | 0 | 0 |  | 1 | TRUE | wye | FALSE
267 |  | 670 | -18.86 | 0 | 0 | 0 |  | 1 | TRUE | wye | FALSE
268 |  | 671 | -18.86 | 0 | 0 | 0 |  | 1 | TRUE | wye | FALSE
269 |  | 672 | -18.86 | 0 | 0 | 0 |  | 1 | TRUE | wye | FALSE
270 |  | 673 | -18.86 | 0 | 0 | 0 |  | 1 | TRUE | wye | FALSE
271 |  | 411 | 22.7864 | 0 | 0 | 0 |  | 1 | TRUE | wye | FALSE
272 |  | 691 | 22.7864 | 0 | 0 | 0 |  | 1 | TRUE | wye | FALSE
273 |  | 370 | 85.95 | 0 | 0 | 0 |  | 1 | TRUE | wye | FALSE
274 |  | 661 | 85.95 | 0 | 0 | 0 |  | 1 | TRUE | wye | FALSE
275 |  | 662 | 85.95 | 0 | 0 | 0 |  | 1 | TRUE | wye | FALSE
276 |  | 663 | 85.95 | 0 | 0 | 0 |  | 1 | TRUE | wye | FALSE
277 |  | 222 | 0 | 0 | 0 | 0 |  | 1 | TRUE | wye | FALSE
278 |  | 223 | 0 | 0 | 0 | 0 |  | 1 | TRUE | wye | FALSE
279 |  | 310 | 47.6329 | 0 | 0 | 0 |  | 1 | TRUE | wye | FALSE
280 |  | 604 | 47.6329 | 0 | 0 | 0 |  | 1 | TRUE | wye | FALSE
281 |  | 605 | 47.6329 | 0 | 0 | 0 |  | 1 | TRUE | wye | FALSE
282 |  | 373 | 92.9154 | 0 | 0 | 0 |  | 1 | TRUE | wye | FALSE
283 |  | 374 | 92.9154 | 0 | 0 | 0 |  | 1 | TRUE | wye | FALSE
284 |  | 644 | 92.9154 | 0 | 0 | 0 |  | 1 | TRUE | wye | FALSE
285 |  | 139 | 66.9179 | 0 | 0 | 0 |  | 1 | TRUE | wye | FALSE
286 |  | 541 | 66.9179 | 0 | 0 | 0 |  | 1 | TRUE | wye | FALSE
287 |  | 8 | 0 | 0 | 0 | 0 |  | 1 | TRUE | wye | FALSE
288 |  | 332 | 0 | 0 | 0 | 0 |  | 1 | TRUE | wye | FALSE
289 |  | 336 | 0 | 0 | 0 | 0 |  | 1 | TRUE | wye | FALSE
290 |  | 698 | 0 | 0 | 0 | 0 |  | 1 | TRUE | wye | FALSE
291 |  | 395 | 0 | 0 | 0 | 0 |  | 1 | TRUE | wye | FALSE
292 |  | 396 | 0 | 0 | 0 | 0 |  | 1 | TRUE | wye | FALSE
293 |  | 138 | 130.65 | 0 | 0 | 0 |  | 1 | TRUE | wye | FALSE
294 |  | 540 | 130.65 | 0 | 0 | 0 |  | 1 | TRUE | wye | FALSE
295 |  | 41 | 53.5286 | 0 | 0 | 0 |  | 1 | TRUE | wye | FALSE
296 |  | 44 | 53.5286 | 0 | 0 | 0 |  | 1 | TRUE | wye | FALSE
297 |  | 45 | 53.5286 | 0 | 0 | 0 |  | 1 | TRUE | wye | FALSE
298 |  | 47 | 53.5286 | 0 | 0 | 0 |  | 1 | TRUE | wye | FALSE
299 |  | 49 | 53.5286 | 0 | 0 | 0 |  | 1 | TRUE | wye | FALSE
300 |  | 508 | 53.5286 | 0 | 0 | 0 |  | 1 | TRUE | wye | FALSE
301 |  | 509 | 53.5286 | 0 | 0 | 0 |  | 1 | TRUE | wye | FALSE
302 |  | 69 | -1.0088 | 0 | 0 | 0 |  | 1 | TRUE | wye | FALSE
303 |  | 70 | -1.0088 | 0 | 0 | 0 |  | 1 | TRUE | wye | FALSE
304 |  | 71 | -1.0088 | 0 | 0 | 0 |  | 1 | TRUE | wye | FALSE
305 |  | 518 | -1.0088 | 0 | 0 | 0 |  | 1 | TRUE | wye | FALSE
306 |  | 519 | -1.0088 | 0 | 0 | 0 |  | 1 | TRUE | wye | FALSE
307 |  | 520 | -1.0088 | 0 | 0 | 0 |  | 1 | TRUE | wye | FALSE
308 |  | 521 | -1.0088 | 0 | 0 | 0 |  | 1 | TRUE | wye | FALSE
309 |  | 38 | 28.16 | 0 | 0 | 0 |  | 1 | TRUE | wye | FALSE
310 |  | 196 | 28.16 | 0 | 0 | 0 |  | 1 | TRUE | wye | FALSE
311 |  | 468 | 28.16 | 0 | 0 | 0 |  | 1 | TRUE | wye | FALSE
312 |  | 773 | 28.16 | 0 | 0 | 0 |  | 1 | TRUE | wye | FALSE
313 |  | 774 | 28.16 | 0 | 0 | 0 |  | 1 | TRUE | wye | FALSE
314 |  | 61 | 35.366 | 0 | 0 | 0 |  | 1 | TRUE | wye | FALSE
315 |  | 248 | 35.366 | 0 | 0 | 0 |  | 1 | TRUE | wye | FALSE
316 |  | 249 | 35.366 | 0 | 0 | 0 |  | 1 | TRUE | wye | FALSE
317 |  | 578 | 35.366 | 0 | 0 | 0 |  | 1 | TRUE | wye | FALSE
318 |  | 580 | 35.366 | 0 | 0 | 0 |  | 1 | TRUE | wye | FALSE
319 |  | 85 | 7.78 | 0 | 0 | 0 |  | 1 | TRUE | wye | FALSE
320 |  | 240 | 0 | 0 | 0 | 0 |  | 1 | TRUE | wye | FALSE
321 |  | 64 | 11.7328 | 0 | 0 | 0 |  | 1 | TRUE | wye | FALSE
322 |  | 157 | 11.7328 | 0 | 0 | 0 |  | 1 | TRUE | wye | FALSE
323 |  | 159 | 11.7328 | 0 | 0 | 0 |  | 1 | TRUE | wye | FALSE
324 |  | 160 | 11.7328 | 0 | 0 | 0 |  | 1 | TRUE | wye | FALSE
325 |  | 163 | 11.7328 | 0 | 0 | 0 |  | 1 | TRUE | wye | FALSE
326 |  | 545 | 11.7328 | 0 | 0 | 0 |  | 1 | TRUE | wye | FALSE
327 |  | 30 | 52.1424 | 0 | 0 | 0 |  | 1 | TRUE | wye | FALSE
328 |  | 190 | 52.1424 | 0 | 0 | 0 |  | 1 | TRUE | wye | FALSE
329 |  | 191 | 52.1424 | 0 | 0 | 0 |  | 1 | TRUE | wye | FALSE
330 |  | 485 | 52.1424 | 0 | 0 | 0 |  | 1 | TRUE | wye | FALSE
331 |  | 486 | 52.1424 | 0 | 0 | 0 |  | 1 | TRUE | wye | FALSE
332 |  | 737 | 52.1424 | 0 | 0 | 0 |  | 1 | TRUE | wye | FALSE
333 |  | 738 | 52.1424 | 0 | 0 | 0 |  | 1 | TRUE | wye | FALSE
334 |  | 739 | 52.1424 | 0 | 0 | 0 |  | 1 | TRUE | wye | FALSE
335 |  | 462 | 18.779 | 0 | 0 | 0 |  | 1 | TRUE | wye | FALSE
336 |  | 793 | 18.779 | 0 | 0 | 0 |  | 1 | TRUE | wye | FALSE
337 |  | 348 | 10.4439 | 0 | 0 | 0 |  | 1 | TRUE | wye | FALSE
338 |  | 349 | 10.4439 | 0 | 0 | 0 |  | 1 | TRUE | wye | FALSE
339 |  | 355 | 10.4439 | 0 | 0 | 0 |  | 1 | TRUE | wye | FALSE
340 |  | 611 | 10.4439 | 0 | 0 | 0 |  | 1 | TRUE | wye | FALSE
341 |  | 52 | 155.1722 | 0 | 0 | 0 |  | 1 | TRUE | wye | FALSE
342 |  | 563 | 155.1722 | 0 | 0 | 0 |  | 1 | TRUE | wye | FALSE
343 |  | 564 | 155.1722 | 0 | 0 | 0 |  | 1 | TRUE | wye | FALSE
344 |  | 293 | 0 | 0 | 0 | 0 |  | 1 | TRUE | wye | FALSE
345 |  | 295 | 0 | 0 | 0 | 0 |  | 1 | TRUE | wye | FALSE
346 |  | 522 | 0 | 0 | 0 | 0 |  | 1 | TRUE | wye | FALSE
350 |  | 376 | 23.8419 | 0 | 0 | 0 |  | 1 | TRUE | wye | FALSE
351 |  | 394 | 120 | 0 | 0 | 0 |  | 1 | TRUE | wye | FALSE
352 |  | 775 | 120 | 0 | 0 | 0 |  | 1 | TRUE | wye | FALSE
353 |  | 140 | 66.8495 | 0 | 0 | 0 |  | 1 | TRUE | wye | FALSE
354 |  | 145 | 66.8495 | 0 | 0 | 0 |  | 1 | TRUE | wye | FALSE
355 |  | 573 | 66.8495 | 0 | 0 | 0 |  | 1 | TRUE | wye | FALSE
356 |  | 115 | 180.0498 | 0 | 0 | 0 |  | 1 | TRUE | wye | FALSE
357 |  | 556 | 180.0498 | 0 | 0 | 0 |  | 1 | TRUE | wye | FALSE
358 |  | 557 | 180.0498 | 0 | 0 | 0 |  | 1 | TRUE | wye | FALSE
359 |  | 99 | 0 | 0 | 0 | 0 |  | 1 | TRUE | wye | FALSE
360 |  | 100 | 0 | 0 | 0 | 0 |  | 1 | TRUE | wye | FALSE
361 |  | 148 | 203.2163 | 0 | 0 | 0 |  | 1 | TRUE | wye | FALSE
362 |  | 150 | 203.2163 | 0 | 0 | 0 |  | 1 | TRUE | wye | FALSE
363 |  | 375 | 203.2163 | 0 | 0 | 0 |  | 1 | TRUE | wye | FALSE
364 |  | 377 | 203.2163 | 0 | 0 | 0 |  | 1 | TRUE | wye | FALSE
365 |  | 201 | 0 | 0 | 0 | 0 |  | 1 | TRUE | wye | FALSE
366 |  | 448 | 52.2373 | 0 | 0 | 0 |  | 1 | TRUE | wye | FALSE
367 |  | 449 | 52.2373 | 0 | 0 | 0 |  | 1 | TRUE | wye | FALSE
368 |  | 728 | 52.2373 | 0 | 0 | 0 |  | 1 | TRUE | wye | FALSE
369 |  | 3 | 0 | 0 | 0 | 0 |  | 1 | TRUE | wye | FALSE
370 |  | 6 | 0 | 0 | 0 | 0 |  | 1 | TRUE | wye | FALSE
371 |  | 495 | 0 | 0 | 0 | 0 |  | 1 | TRUE | wye | FALSE
372 |  | 496 | 0 | 0 | 0 | 0 |  | 1 | TRUE | wye | FALSE
373 |  | 53 | 93.034 | 0 | 0 | 0 |  | 1 | TRUE | wye | FALSE
374 |  | 275 | 93.034 | 0 | 0 | 0 |  | 1 | TRUE | wye | FALSE
375 |  | 590 | 93.034 | 0 | 0 | 0 |  | 1 | TRUE | wye | FALSE
376 |  | 251 | 0 | 0 | 0 | 0 |  | 1 | TRUE | wye | FALSE
377 |  | 252 | 0 | 0 | 0 | 0 |  | 1 | TRUE | wye | FALSE
378 |  | 5 | 0 | 0 | 0 | 0 |  | 1 | TRUE | wye | FALSE
379 |  | 232 | 63.03 | 0 | 0 | 0 |  | 1 | TRUE | wye | FALSE
380 |  | 338 | 63.03 | 0 | 0 | 0 |  | 1 | TRUE | wye | FALSE
381 |  | 340 | 63.03 | 0 | 0 | 0 |  | 1 | TRUE | wye | FALSE
382 |  | 341 | 63.03 | 0 | 0 | 0 |  | 1 | TRUE | wye | FALSE
383 |  | 65 | 97.5314 | 0 | 0 | 0 |  | 1 | TRUE | wye | FALSE
384 |  | 402 | 97.5314 | 0 | 0 | 0 |  | 1 | TRUE | wye | FALSE
385 |  | 646 | 97.5314 | 0 | 0 | 0 |  | 1 | TRUE | wye | FALSE
386 |  | 177 | 82.9953 | 0 | 0 | 0 |  | 1 | TRUE | wye | FALSE
387 |  | 589 | 82.9953 | 0 | 0 | 0 |  | 1 | TRUE | wye | FALSE
388 |  | 75 | 0 | 0 | 0 | 0 |  | 1 | TRUE | wye | FALSE
389 |  | 321 | 45.18 | 0 | 0 | 0 |  | 1 | TRUE | wye | FALSE
390 |  | 323 | 45.18 | 0 | 0 | 0 |  | 1 | TRUE | wye | FALSE
391 |  | 325 | 45.18 | 0 | 0 | 0 |  | 1 | TRUE | wye | FALSE
392 |  | 606 | 45.18 | 0 | 0 | 0 |  | 1 | TRUE | wye | FALSE
393 |  | 607 | 45.18 | 0 | 0 | 0 |  | 1 | TRUE | wye | FALSE
394 |  | 382 | 49.186 | 0 | 0 | 0 |  | 1 | TRUE | wye | FALSE
395 |  | 416 | 49.186 | 0 | 0 | 0 |  | 1 | TRUE | wye | FALSE
396 |  | 417 | 49.186 | 0 | 0 | 0 |  | 1 | TRUE | wye | FALSE
397 |  | 645 | 49.186 | 0 | 0 | 0 |  | 1 | TRUE | wye | FALSE
398 |  | 18 | 29.7722 | 0 | 0 | 0 |  | 1 | TRUE | wye | FALSE
399 |  | 20 | 29.7722 | 0 | 0 | 0 |  | 1 | TRUE | wye | FALSE
400 |  | 740 | 29.7722 | 0 | 0 | 0 |  | 1 | TRUE | wye | FALSE
401 |  | 91 | 72.1441 | 0 | 0 | 0 |  | 1 | TRUE | wye | FALSE
402 |  | 407 | 72.1441 | 0 | 0 | 0 |  | 1 | TRUE | wye | FALSE
403 |  | 637 | 72.1441 | 0 | 0 | 0 |  | 1 | TRUE | wye | FALSE
404 |  | 180 | 0 | 0 | 0 | 0 |  | 1 | TRUE | wye | FALSE
405 |  | 361 | 0 | 0 | 0 | 0 |  | 1 | TRUE | wye | FALSE
406 |  | 362 | 0 | 0 | 0 | 0 |  | 1 | TRUE | wye | FALSE
407 |  | 220 | 19.613 | 0 | 0 | 0 |  | 1 | TRUE | wye | FALSE
408 |  | 709 | 19.613 | 0 | 0 | 0 |  | 1 | TRUE | wye | FALSE
409 |  | 137 | 0 | 0 | 0 | 0 |  | 1 | TRUE | wye | FALSE
410 |  | 247 | 75.1602 | 0 | 0 | 0 |  | 1 | TRUE | wye | FALSE
411 |  | 399 | 75.1602 | 0 | 0 | 0 |  | 1 | TRUE | wye | FALSE
412 |  | 400 | 75.1602 | 0 | 0 | 0 |  | 1 | TRUE | wye | FALSE
413 |  | 785 | 75.1602 | 0 | 0 | 0 |  | 1 | TRUE | wye | FALSE
414 |  | 786 | 75.1602 | 0 | 0 | 0 |  | 1 | TRUE | wye | FALSE
415 |  | 787 | 75.1602 | 0 | 0 | 0 |  | 1 | TRUE | wye | FALSE
416 |  | 215 | 55.9731 | 0 | 0 | 0 |  | 1 | TRUE | wye | FALSE
417 |  | 656 | 55.9731 | 0 | 0 | 0 |  | 1 | TRUE | wye | FALSE
418 |  | 657 | 55.9731 | 0 | 0 | 0 |  | 1 | TRUE | wye | FALSE
419 |  | 129 | 294.3074 | 0 | 0 | 0 |  | 1 | TRUE | wye | FALSE
420 |  | 595 | 294.3074 | 0 | 0 | 0 |  | 1 | TRUE | wye | FALSE
421 |  | 596 | 294.3074 | 0 | 0 | 0 |  | 1 | TRUE | wye | FALSE
422 |  | 441 | 13.6904 | 0 | 0 | 0 |  | 1 | TRUE | wye | FALSE
423 |  | 444 | 13.6904 | 0 | 0 | 0 |  | 1 | TRUE | wye | FALSE
424 |  | 660 | 13.6904 | 0 | 0 | 0 |  | 1 | TRUE | wye | FALSE
425 |  | 84 | 153.1667 | 0 | 0 | 0 |  | 1 | TRUE | wye | FALSE
426 |  | 530 | 153.1667 | 0 | 0 | 0 |  | 1 | TRUE | wye | FALSE
427 |  | 531 | 153.1667 | 0 | 0 | 0 |  | 1 | TRUE | wye | FALSE
428 |  | 242 | 0 | 0 | 0 | 0 |  | 1 | TRUE | wye | FALSE
429 |  | 576 | 0 | 0 | 0 | 0 |  | 1 | TRUE | wye | FALSE
430 |  | 82 | 0 | 0 | 0 | 0 |  | 1 | TRUE | wye | FALSE
431 |  | 158 | 0 | 0 | 0 | 0 |  | 1 | TRUE | wye | FALSE
432 |  | 152 | 0 | 0 | 0 | 0 |  | 1 | TRUE | wye | FALSE
433 |  | 226 | 0 | 0 | 0 | 0 |  | 1 | TRUE | wye | FALSE
434 |  | 141 | 0 | 0 | 0 | 0 |  | 1 | TRUE | wye | FALSE
435 |  | 454 | 0 | 0 | 0 | 0 |  | 1 | TRUE | wye | FALSE
436 |  | 779 | 0 | 0 | 0 | 0 |  | 1 | TRUE | wye | FALSE
437 |  | 98 | 87.8025 | 0 | 0 | 0 |  | 1 | TRUE | wye | FALSE
438 |  | 429 | 87.8025 | 0 | 0 | 0 |  | 1 | TRUE | wye | FALSE
439 |  | 481 | 87.8025 | 0 | 0 | 0 |  | 1 | TRUE | wye | FALSE
440 |  | 731 | 87.8025 | 0 | 0 | 0 |  | 1 | TRUE | wye | FALSE
441 |  | 732 | 0 | 0 | 0 | 0 |  | 1 | TRUE | wye | FALSE
442 |  | 733 | 0 | 0 | 0 | 0 |  | 1 | TRUE | wye | FALSE
443 |  | 387 | 57.5808 | 0 | 0 | 0 |  | 1 | TRUE | wye | FALSE
444 |  | 389 | 57.5808 | 0 | 0 | 0 |  | 1 | TRUE | wye | FALSE
445 |  | 666 | 57.5808 | 0 | 0 | 0 |  | 1 | TRUE | wye | FALSE
446 |  | 257 | 0 | 0 | 0 | 0 |  | 1 | TRUE | wye | FALSE
447 |  | 482 | 0 | 0 | 0 | 0 |  | 1 | TRUE | wye | FALSE
448 |  | 78 | 96.7333 | 0 | 0 | 0 |  | 1 | TRUE | wye | FALSE
449 |  | 523 | 96.7333 | 0 | 0 | 0 |  | 1 | TRUE | wye | FALSE
450 |  | 524 | 96.7333 | 0 | 0 | 0 |  | 1 | TRUE | wye | FALSE
451 |  | 165 | 0 | 0 | 0 | 0 |  | 1 | TRUE | wye | FALSE
452 |  | 490 | 0 | 0 | 0 | 0 |  | 1 | TRUE | wye | FALSE
453 |  | 491 | 0 | 0 | 0 | 0 |  | 1 | TRUE | wye | FALSE
454 |  | 761 | 0 | 0 | 0 | 0 |  | 1 | TRUE | wye | FALSE
455 |  | 762 | 0 | 0 | 0 | 0 |  | 1 | TRUE | wye | FALSE
456 |  | 401 | 151.6344 | 0 | 0 | 0 |  | 1 | TRUE | wye | FALSE
457 |  | 635 | 151.6344 | 0 | 0 | 0 |  | 1 | TRUE | wye | FALSE
458 |  | 687 | 0 | 0 | 0 | 0 |  | 1 | TRUE | wye | FALSE
459 |  | 480 | 18.4985 | 0 | 0 | 0 |  | 1 | TRUE | wye | FALSE
460 |  | 729 | 18.4985 | 0 | 0 | 0 |  | 1 | TRUE | wye | FALSE
461 |  | 433 | 0 | 0 | 0 | 0 |  | 1 | TRUE | wye | FALSE
462 |  | 436 | 0 | 0 | 0 | 0 |  | 1 | TRUE | wye | FALSE
463 |  | 237 | 12.4939 | 0 | 0 | 0 |  | 1 | TRUE | wye | FALSE
464 |  | 238 | 12.4939 | 0 | 0 | 0 |  | 1 | TRUE | wye | FALSE
465 |  | 574 | 12.4939 | 0 | 0 | 0 |  | 1 | TRUE | wye | FALSE
466 |  | 484 | 0 | 0 | 0 | 0 |  | 1 | TRUE | wye | FALSE
467 |  | 265 | 39.55 | 0 | 0 | 0 |  | 1 | TRUE | wye | FALSE
468 |  | 267 | 39.55 | 0 | 0 | 0 |  | 1 | TRUE | wye | FALSE
469 |  | 768 | 39.55 | 0 | 0 | 0 |  | 1 | TRUE | wye | FALSE
470 |  | 769 | 39.55 | 0 | 0 | 0 |  | 1 | TRUE | wye | FALSE
473 |  | 274 | 0 | 0 | 0 | 0 |  | 1 | TRUE | wye | FALSE
474 |  | 56 | 0 | 0 | 0 | 0 |  | 1 | TRUE | wye | FALSE
475 |  | 90 | 97.917 | 0 | 0 | 0 |  | 1 | TRUE | wye | FALSE
476 |  | 583 | 97.917 | 0 | 0 | 0 |  | 1 | TRUE | wye | FALSE
477 |  | 584 | 97.917 | 0 | 0 | 0 |  | 1 | TRUE | wye | FALSE
478 |  | 143 | 128.391 | 0 | 0 | 0 |  | 1 | TRUE | wye | FALSE
479 |  | 658 | 128.391 | 0 | 0 | 0 |  | 1 | TRUE | wye | FALSE
480 |  | 659 | 128.391 | 0 | 0 | 0 |  | 1 | TRUE | wye | FALSE
481 |  | 335 | 0 | 0 | 0 | 0 |  | 1 | TRUE | wye | FALSE
482 |  | 337 | 0 | 0 | 0 | 0 |  | 1 | TRUE | wye | FALSE
483 |  | 730 | 0 | 0 | 0 | 0 |  | 1 | TRUE | wye | FALSE
484 |  | 87 | 114.8667 | 0 | 0 | 0 |  | 1 | TRUE | wye | FALSE
485 |  | 682 | 114.8667 | 0 | 0 | 0 |  | 1 | TRUE | wye | FALSE
486 |  | 683 | 114.8667 | 0 | 0 | 0 |  | 1 | TRUE | wye | FALSE
487 |  | 106 | 36.1875 | 0 | 0 | 0 |  | 1 | TRUE | wye | FALSE
488 |  | 109 | 36.1875 | 0 | 0 | 0 |  | 1 | TRUE | wye | FALSE
489 |  | 111 | 36.1875 | 0 | 0 | 0 |  | 1 | TRUE | wye | FALSE
490 |  | 114 | 36.1875 | 0 | 0 | 0 |  | 1 | TRUE | wye | FALSE
491 |  | 322 | 36.1875 | 0 | 0 | 0 |  | 1 | TRUE | wye | FALSE
492 |  | 324 | 36.1875 | 0 | 0 | 0 |  | 1 | TRUE | wye | FALSE
493 |  | 751 | 36.1875 | 0 | 0 | 0 |  | 1 | TRUE | wye | FALSE
494 |  | 752 | 36.1875 | 0 | 0 | 0 |  | 1 | TRUE | wye | FALSE
495 |  | 600 | 0 | 0 | 0 | 0 |  | 1 | TRUE | wye | FALSE
496 |  | 290 | 92.9006 | 0 | 0 | 0 |  | 1 | TRUE | wye | FALSE
497 |  | 693 | 92.9006 | 0 | 0 | 0 |  | 1 | TRUE | wye | FALSE
498 |  | 694 | 92.9006 | 0 | 0 | 0 |  | 1 | TRUE | wye | FALSE
499 |  | 359 | 0 | 0 | 0 | 0 |  | 1 | TRUE | wye | FALSE
500 |  | 372 | 0 | 0 | 0 | 0 |  | 1 | TRUE | wye | FALSE
501 |  | 311 | 0 | 0 | 0 | 0 |  | 1 | TRUE | wye | FALSE
502 |  | 39 | 0 | 0 | 0 | 0 |  | 1 | TRUE | wye | FALSE
503 |  | 40 | 0 | 0 | 0 | 0 |  | 1 | TRUE | wye | FALSE
504 |  | 182 | 0 | 0 | 0 | 0 |  | 1 | TRUE | wye | FALSE
505 |  | 183 | 0 | 0 | 0 | 0 |  | 1 | TRUE | wye | FALSE
506 |  | 423 | 0 | 0 | 0 | 0 |  | 1 | TRUE | wye | FALSE
507 |  | 424 | 0 | 0 | 0 | 0 |  | 1 | TRUE | wye | FALSE
508 |  | 790 | 0 | 0 | 0 | 0 |  | 1 | TRUE | wye | FALSE
509 |  | 308 | 0 | 0 | 0 | 0 |  | 1 | TRUE | wye | FALSE
510 |  | 309 | 0 | 0 | 0 | 0 |  | 1 | TRUE | wye | FALSE
511 |  | 432 | 0 | 0 | 0 | 0 |  | 1 | TRUE | wye | FALSE
512 |  | 170 | 70.9116 | 0 | 0 | 0 |  | 1 | TRUE | wye | FALSE
513 |  | 334 | 70.9116 | 0 | 0 | 0 |  | 1 | TRUE | wye | FALSE
514 |  | 457 | 70.9116 | 0 | 0 | 0 |  | 1 | TRUE | wye | FALSE
515 |  | 463 | 70.9116 | 0 | 0 | 0 |  | 1 | TRUE | wye | FALSE
516 |  | 464 | 70.9116 | 0 | 0 | 0 |  | 1 | TRUE | wye | FALSE
517 |  | 465 | 70.9116 | 0 | 0 | 0 |  | 1 | TRUE | wye | FALSE
518 |  | 466 | 70.9116 | 0 | 0 | 0 |  | 1 | TRUE | wye | FALSE
519 |  | 303 | 0 | 0 | 0 | 0 |  | 1 | TRUE | wye | FALSE
520 |  | 601 | 0 | 0 | 0 | 0 |  | 1 | TRUE | wye | FALSE
521 |  | 397 | 45.6784 | 0 | 0 | 0 |  | 1 | TRUE | wye | FALSE
522 |  | 273 | 267.0621 | 0 | 0 | 0 |  | 1 | TRUE | wye | FALSE
523 |  | 587 | 267.0621 | 0 | 0 | 0 |  | 1 | TRUE | wye | FALSE
524 |  | 48 | 0 | 0 | 0 | 0 |  | 1 | TRUE | wye | FALSE
525 |  | 50 | 0 | 0 | 0 | 0 |  | 1 | TRUE | wye | FALSE
526 |  | 425 | 0 | 0 | 0 | 0 |  | 1 | TRUE | wye | FALSE
527 |  | 426 | 0 | 0 | 0 | 0 |  | 1 | TRUE | wye | FALSE
528 |  | 23 | 10.1646 | 0 | 0 | 0 |  | 1 | TRUE | wye | FALSE
529 |  | 25 | 10.1646 | 0 | 0 | 0 |  | 1 | TRUE | wye | FALSE
530 |  | 386 | 10.1646 | 0 | 0 | 0 |  | 1 | TRUE | wye | FALSE
531 |  | 388 | 10.1646 | 0 | 0 | 0 |  | 1 | TRUE | wye | FALSE
532 |  | 390 | 10.1646 | 0 | 0 | 0 |  | 1 | TRUE | wye | FALSE
533 |  | 627 | 10.1646 | 0 | 0 | 0 |  | 1 | TRUE | wye | FALSE
534 |  | 628 | 10.1646 | 0 | 0 | 0 |  | 1 | TRUE | wye | FALSE
535 |  | 189 | 0 | 0 | 0 | 0 |  | 1 | TRUE | wye | FALSE
536 |  | 312 | 0 | 0 | 0 | 0 |  | 1 | TRUE | wye | FALSE
537 |  | 317 | 0 | 0 | 0 | 0 |  | 1 | TRUE | wye | FALSE
538 |  | 782 | 0 | 0 | 0 | 0 |  | 1 | TRUE | wye | FALSE
539 |  | 22 | 151.9778 | 0 | 0 | 0 |  | 1 | TRUE | wye | FALSE
540 |  | 581 | 151.9778 | 0 | 0 | 0 |  | 1 | TRUE | wye | FALSE
541 |  | 582 | 151.9778 | 0 | 0 | 0 |  | 1 | TRUE | wye | FALSE
542 |  | 63 | 23.5003 | 0 | 0 | 0 |  | 1 | TRUE | wye | FALSE
543 |  | 516 | 23.5003 | 0 | 0 | 0 |  | 1 | TRUE | wye | FALSE
544 |  | 211 | 117.421 | 0 | 0 | 0 |  | 1 | TRUE | wye | FALSE
545 |  | 234 | 117.421 | 0 | 0 | 0 |  | 1 | TRUE | wye | FALSE
546 |  | 696 | 117.421 | 0 | 0 | 0 |  | 1 | TRUE | wye | FALSE
547 |  | 697 | 117.421 | 0 | 0 | 0 |  | 1 | TRUE | wye | FALSE
548 |  | 442 | 17.4501 | 0 | 0 | 0 |  | 1 | TRUE | wye | FALSE
549 |  | 689 | 17.4501 | 0 | 0 | 0 |  | 1 | TRUE | wye | FALSE
550 |  | 690 | 17.4501 | 0 | 0 | 0 |  | 1 | TRUE | wye | FALSE
551 |  | 245 | 102.7556 | 0 | 0 | 0 |  | 1 | TRUE | wye | FALSE
552 |  | 577 | 102.7556 | 0 | 0 | 0 |  | 1 | TRUE | wye | FALSE
553 |  | 81 | 53.1084 | 0 | 0 | 0 |  | 1 | TRUE | wye | FALSE
554 |  | 525 | 53.1084 | 0 | 0 | 0 |  | 1 | TRUE | wye | FALSE
555 |  | 162 | 20.1941 | 0 | 0 | 0 |  | 1 | TRUE | wye | FALSE
556 |  | 288 | 20.1941 | 0 | 0 | 0 |  | 1 | TRUE | wye | FALSE
557 |  | 289 | 20.1941 | 0 | 0 | 0 |  | 1 | TRUE | wye | FALSE
558 |  | 599 | 20.1941 | 0 | 0 | 0 |  | 1 | TRUE | wye | FALSE
559 |  | 184 | 0 | 0 | 0 | 0 |  | 1 | TRUE | wye | FALSE
560 |  | 185 | 0 | 0 | 0 | 0 |  | 1 | TRUE | wye | FALSE
561 |  | 186 | 0 | 0 | 0 | 0 |  | 1 | TRUE | wye | FALSE
562 |  | 358 | 0 | 0 | 0 | 0 |  | 1 | TRUE | wye | FALSE
563 |  | 347 | 0 | 0 | 0 | 0 |  | 1 | TRUE | wye | FALSE
564 |  | 199 | 0 | 0 | 0 | 0 |  | 1 | TRUE | wye | FALSE
565 |  | 200 | 0 | 0 | 0 | 0 |  | 1 | TRUE | wye | FALSE
566 |  | 231 | 0 | 0 | 0 | 0 |  | 1 | TRUE | wye | FALSE
567 |  | 204 | 8.9174 | 0 | 0 | 0 |  | 1 | TRUE | wye | FALSE
568 |  | 205 | 8.9174 | 0 | 0 | 0 |  | 1 | TRUE | wye | FALSE
569 |  | 277 | 8.9174 | 0 | 0 | 0 |  | 1 | TRUE | wye | FALSE
570 |  | 300 | 8.9174 | 0 | 0 | 0 |  | 1 | TRUE | wye | FALSE
571 |  | 301 | 8.9174 | 0 | 0 | 0 |  | 1 | TRUE | wye | FALSE
572 |  | 392 | 8.9174 | 0 | 0 | 0 |  | 1 | TRUE | wye | FALSE
573 |  | 630 | 8.9174 | 0 | 0 | 0 |  | 1 | TRUE | wye | FALSE
574 |  | 92 | 0 | 0 | 0 | 0 |  | 1 | TRUE | wye | FALSE
575 |  | 253 | 0 | 0 | 0 | 0 |  | 1 | TRUE | wye | FALSE
576 |  | 256 | 0 | 0 | 0 | 0 |  | 1 | TRUE | wye | FALSE
577 |  | 283 | 0 | 0 | 0 | 0 |  | 1 | TRUE | wye | FALSE
578 |  | 208 | 40.5632 | 0 | 0 | 0 |  | 1 | TRUE | wye | FALSE
579 |  | 469 | 40.5632 | 0 | 0 | 0 |  | 1 | TRUE | wye | FALSE
580 |  | 579 | 0 | 0 | 0 | 0 |  | 1 | TRUE | wye | FALSE
581 |  | 262 | 33 | 0 | 0 | 0 |  | 1 | TRUE | wye | FALSE
582 |  | 263 | 33 | 0 | 0 | 0 |  | 1 | TRUE | wye | FALSE
583 |  | 654 | 33 | 0 | 0 | 0 |  | 1 | TRUE | wye | FALSE
584 |  | 655 | 33 | 0 | 0 | 0 |  | 1 | TRUE | wye | FALSE
585 |  | 206 | 0 | 0 | 0 | 0 |  | 1 | TRUE | wye | FALSE
586 |  | 307 | 0 | 0 | 0 | 0 |  | 1 | TRUE | wye | FALSE
587 |  | 430 | 0 | 0 | 0 | 0 |  | 1 | TRUE | wye | FALSE
588 |  | 431 | 0 | 0 | 0 | 0 |  | 1 | TRUE | wye | FALSE
589 |  | 235 | 86.7059 | 0 | 0 | 0 |  | 1 | TRUE | wye | FALSE
590 |  | 705 | 86.7059 | 0 | 0 | 0 |  | 1 | TRUE | wye | FALSE
591 |  | 155 | 19.9222 | 0 | 0 | 0 |  | 1 | TRUE | wye | FALSE
592 |  | 156 | 19.9222 | 0 | 0 | 0 |  | 1 | TRUE | wye | FALSE
593 |  | 243 | 19.9222 | 0 | 0 | 0 |  | 1 | TRUE | wye | FALSE
594 |  | 244 | 19.9222 | 0 | 0 | 0 |  | 1 | TRUE | wye | FALSE
595 |  | 477 | 19.9222 | 0 | 0 | 0 |  | 1 | TRUE | wye | FALSE
596 |  | 478 | 19.9222 | 0 | 0 | 0 |  | 1 | TRUE | wye | FALSE
597 |  | 713 | 19.9222 | 0 | 0 | 0 |  | 1 | TRUE | wye | FALSE
598 |  | 714 | 19.9222 | 0 | 0 | 0 |  | 1 | TRUE | wye | FALSE
599 |  | 715 | 19.9222 | 0 | 0 | 0 |  | 1 | TRUE | wye | FALSE
600 |  | 181 | 9.9 | 0 | 0 | 0 |  | 1 | TRUE | wye | FALSE
601 |  | 202 | 9.9 | 0 | 0 | 0 |  | 1 | TRUE | wye | FALSE
602 |  | 470 | 9.9 | 0 | 0 | 0 |  | 1 | TRUE | wye | FALSE
603 |  | 489 | 9.9 | 0 | 0 | 0 |  | 1 | TRUE | wye | FALSE
604 |  | 744 | 9.9 | 0 | 0 | 0 |  | 1 | TRUE | wye | FALSE
605 |  | 745 | 9.9 | 0 | 0 | 0 |  | 1 | TRUE | wye | FALSE
606 |  | 746 | 9.9 | 0 | 0 | 0 |  | 1 | TRUE | wye | FALSE
607 |  | 747 | 9.9 | 0 | 0 | 0 |  | 1 | TRUE | wye | FALSE
608 |  | 216 | 477.4892 | 0 | 0 | 0 |  | 1 | TRUE | wye | FALSE
611 |  | 131 | 13.9857 | 0 | 0 | 0 |  | 1 | TRUE | wye | FALSE
612 |  | 132 | 13.9857 | 0 | 0 | 0 |  | 1 | TRUE | wye | FALSE
613 |  | 178 | 13.9857 | 0 | 0 | 0 |  | 1 | TRUE | wye | FALSE
614 |  | 179 | 13.9857 | 0 | 0 | 0 |  | 1 | TRUE | wye | FALSE
615 |  | 415 | 13.9857 | 0 | 0 | 0 |  | 1 | TRUE | wye | FALSE
616 |  | 791 | 13.9857 | 0 | 0 | 0 |  | 1 | TRUE | wye | FALSE
617 |  | 792 | 13.9857 | 0 | 0 | 0 |  | 1 | TRUE | wye | FALSE
618 |  | 9 | 32.8359 | 0 | 0 | 0 |  | 1 | TRUE | wye | FALSE
619 |  | 692 | 32.8359 | 0 | 0 | 0 |  | 1 | TRUE | wye | FALSE
620 |  | 73 | 0.83 | 0 | 0 | 0 |  | 1 | TRUE | wye | FALSE
621 |  | 74 | 0.83 | 0 | 0 | 0 |  | 1 | TRUE | wye | FALSE
622 |  | 755 | 0.83 | 0 | 0 | 0 |  | 1 | TRUE | wye | FALSE
623 |  | 756 | 0.83 | 0 | 0 | 0 |  | 1 | TRUE | wye | FALSE
624 |  | 127 | 48.2374 | 0 | 0 | 0 |  | 1 | TRUE | wye | FALSE
625 |  | 533 | 48.2374 | 0 | 0 | 0 |  | 1 | TRUE | wye | FALSE
626 |  | 534 | 48.2374 | 0 | 0 | 0 |  | 1 | TRUE | wye | FALSE
627 |  | 535 | 48.2374 | 0 | 0 | 0 |  | 1 | TRUE | wye | FALSE
628 |  | 536 | 48.2374 | 0 | 0 | 0 |  | 1 | TRUE | wye | FALSE
629 |  | 537 | 48.2374 | 0 | 0 | 0 |  | 1 | TRUE | wye | FALSE
630 |  | 538 | 48.2374 | 0 | 0 | 0 |  | 1 | TRUE | wye | FALSE
631 |  | 285 | 7.0988 | 0 | 0 | 0 |  | 1 | TRUE | wye | FALSE
632 |  | 461 | 7.0988 | 0 | 0 | 0 |  | 1 | TRUE | wye | FALSE
633 |  | 753 | 7.0988 | 0 | 0 | 0 |  | 1 | TRUE | wye | FALSE
634 |  | 51 | 131.4417 | 0 | 0 | 0 |  | 1 | TRUE | wye | FALSE
635 |  | 512 | 131.4417 | 0 | 0 | 0 |  | 1 | TRUE | wye | FALSE
636 |  | 513 | 131.4417 | 0 | 0 | 0 |  | 1 | TRUE | wye | FALSE
637 |  | 15 | 0 | 0 | 0 | 0 |  | 1 | TRUE | wye | FALSE
638 |  | 788 | 0 | 0 | 0 | 0 |  | 1 | TRUE | wye | FALSE
639 |  | 789 | 0 | 0 | 0 | 0 |  | 1 | TRUE | wye | FALSE
640 |  | 363 | 63.18 | 0 | 0 | 0 |  | 1 | TRUE | wye | FALSE
641 |  | 734 | 63.18 | 0 | 0 | 0 |  | 1 | TRUE | wye | FALSE
642 |  | 720 | 0 | 0 | 0 | 0 |  | 1 | TRUE | wye | FALSE
643 |  | 722 | 0 | 0 | 0 | 0 |  | 1 | TRUE | wye | FALSE
644 |  | 688 | 0 | 0 | 0 | 0 |  | 1 | TRUE | wye | FALSE
645 |  | 169 | 154.8797 | 0 | 0 | 0 |  | 1 | TRUE | wye | FALSE
646 |  | 393 | 154.8797 | 0 | 0 | 0 |  | 1 | TRUE | wye | FALSE
647 |  | 631 | 154.8797 | 0 | 0 | 0 |  | 1 | TRUE | wye | FALSE
648 |  | 632 | 154.8797 | 0 | 0 | 0 |  | 1 | TRUE | wye | FALSE
649 |  | 4 | 104.9012 | 0 | 0 | 0 |  | 1 | TRUE | wye | FALSE
650 |  | 588 | 104.9012 | 0 | 0 | 0 |  | 1 | TRUE | wye | FALSE
651 |  | 354 | 119.9762 | 0 | 0 | 0 |  | 1 | TRUE | wye | FALSE
652 |  | 770 | 119.9762 | 0 | 0 | 0 |  | 1 | TRUE | wye | FALSE
653 |  | 427 | 48.3723 | 0 | 0 | 0 |  | 1 | TRUE | wye | FALSE
654 |  | 428 | 48.3723 | 0 | 0 | 0 |  | 1 | TRUE | wye | FALSE
655 |  | 675 | 48.3723 | 0 | 0 | 0 |  | 1 | TRUE | wye | FALSE
656 |  | 42 | 57.175 | 0 | 0 | 0 |  | 1 | TRUE | wye | FALSE
657 |  | 553 | 57.175 | 0 | 0 | 0 |  | 1 | TRUE | wye | FALSE
658 |  | 554 | 57.175 | 0 | 0 | 0 |  | 1 | TRUE | wye | FALSE
659 |  | 555 | 57.175 | 0 | 0 | 0 |  | 1 | TRUE | wye | FALSE
660 |  | 506 | 0 | 0 | 0 | 0 |  | 1 | TRUE | wye | FALSE
661 |  | 507 | 0 | 0 | 0 | 0 |  | 1 | TRUE | wye | FALSE
662 |  | 168 | 0 | 0 | 0 | 0 |  | 1 | TRUE | wye | FALSE
663 |  | 67 | 184.4458 | 0 | 0 | 0 |  | 1 | TRUE | wye | FALSE
664 |  | 638 | 184.4458 | 0 | 0 | 0 |  | 1 | TRUE | wye | FALSE
665 |  | 142 | 98.8847 | 0 | 0 | 0 |  | 1 | TRUE | wye | FALSE
666 |  | 144 | 98.8847 | 0 | 0 | 0 |  | 1 | TRUE | wye | FALSE
667 |  | 146 | 98.8847 | 0 | 0 | 0 |  | 1 | TRUE | wye | FALSE
668 |  | 542 | 98.8847 | 0 | 0 | 0 |  | 1 | TRUE | wye | FALSE
669 |  | 43 | 121.4 | 0 | 0 | 0 |  | 1 | TRUE | wye | FALSE
670 |  | 46 | 121.4 | 0 | 0 | 0 |  | 1 | TRUE | wye | FALSE
671 |  | 398 | 121.4 | 0 | 0 | 0 |  | 1 | TRUE | wye | FALSE
672 |  | 783 | 121.4 | 0 | 0 | 0 |  | 1 | TRUE | wye | FALSE
673 |  | 784 | 121.4 | 0 | 0 | 0 |  | 1 | TRUE | wye | FALSE
674 |  | 16 | 0 | 0 | 0 | 0 |  | 1 | TRUE | wye | FALSE
675 |  | 19 | 0 | 0 | 0 | 0 |  | 1 | TRUE | wye | FALSE
676 |  | 502 | 0 | 0 | 0 | 0 |  | 1 | TRUE | wye | FALSE
677 |  | 154 | 0 | 0 | 0 | 0 |  | 1 | TRUE | wye | FALSE
678 |  | 701 | 0 | 0 | 0 | 0 |  | 1 | TRUE | wye | FALSE
679 |  | 122 | 7.184 | 0 | 0 | 0 |  | 1 | TRUE | wye | FALSE
680 |  | 123 | 7.184 | 0 | 0 | 0 |  | 1 | TRUE | wye | FALSE
681 |  | 748 | 7.184 | 0 | 0 | 0 |  | 1 | TRUE | wye | FALSE
682 |  | 749 | 7.184 | 0 | 0 | 0 |  | 1 | TRUE | wye | FALSE
683 |  | 116 | 27.2636 | 0 | 0 | 0 |  | 1 | TRUE | wye | FALSE
684 |  | 629 | 27.2636 | 0 | 0 | 0 |  | 1 | TRUE | wye | FALSE
685 |  | 233 | 5.9605 | 0 | 0 | 0 |  | 1 | TRUE | wye | FALSE
686 |  | 408 | 5.9605 | 0 | 0 | 0 |  | 1 | TRUE | wye | FALSE
687 |  | 409 | 5.9605 | 0 | 0 | 0 |  | 1 | TRUE | wye | FALSE
688 |  | 679 | 5.9605 | 0 | 0 | 0 |  | 1 | TRUE | wye | FALSE
689 |  | 83 | 0 | 0 | 0 | 0 |  | 1 | TRUE | wye | FALSE
690 |  | 86 | 0 | 0 | 0 | 0 |  | 1 | TRUE | wye | FALSE
691 |  | 526 | 0 | 0 | 0 | 0 |  | 1 | TRUE | wye | FALSE
692 |  | 187 | 2 | 0 | 0 | 0 |  | 1 | TRUE | wye | FALSE
693 |  | 622 | 2 | 0 | 0 | 0 |  | 1 | TRUE | wye | FALSE
694 |  | 344 | 2.244 | 0 | 0 | 0 |  | 1 | TRUE | wye | FALSE
695 |  | 345 | 2.244 | 0 | 0 | 0 |  | 1 | TRUE | wye | FALSE
696 |  | 371 | 2.244 | 0 | 0 | 0 |  | 1 | TRUE | wye | FALSE
697 |  | 620 | 2.244 | 0 | 0 | 0 |  | 1 | TRUE | wye | FALSE
698 |  | 621 | 2.244 | 0 | 0 | 0 |  | 1 | TRUE | wye | FALSE
699 |  | 121 | 17.2967 | 0 | 0 | 0 |  | 1 | TRUE | wye | FALSE
700 |  | 360 | 17.2967 | 0 | 0 | 0 |  | 1 | TRUE | wye | FALSE
701 |  | 743 | 17.2967 | 0 | 0 | 0 |  | 1 | TRUE | wye | FALSE
702 |  | 385 | 0 | 0 | 0 | 0 |  | 1 | TRUE | wye | FALSE
703 |  | 479 | 0 | 0 | 0 | 0 |  | 1 | TRUE | wye | FALSE
704 |  | 717 | 0 | 0 | 0 | 0 |  | 1 | TRUE | wye | FALSE
705 |  | 7 | 35.4136 | 0 | 0 | 0 |  | 1 | TRUE | wye | FALSE
706 |  | 497 | 35.4136 | 0 | 0 | 0 |  | 1 | TRUE | wye | FALSE
707 |  | 498 | 35.4136 | 0 | 0 | 0 |  | 1 | TRUE | wye | FALSE
708 |  | 499 | 35.4136 | 0 | 0 | 0 |  | 1 | TRUE | wye | FALSE
709 |  | 72 | 185.9844 | 0 | 0 | 0 |  | 1 | TRUE | wye | FALSE
710 |  | 434 | 185.9844 | 0 | 0 | 0 |  | 1 | TRUE | wye | FALSE
711 |  | 213 | 0 | 0 | 0 | 0 |  | 1 | TRUE | wye | FALSE
712 |  | 569 | 0 | 0 | 0 | 0 |  | 1 | TRUE | wye | FALSE
713 |  | 570 | 0 | 0 | 0 | 0 |  | 1 | TRUE | wye | FALSE
714 |  | 571 | 0 | 0 | 0 | 0 |  | 1 | TRUE | wye | FALSE
715 |  | 365 | 53.115 | 0 | 0 | 0 |  | 1 | TRUE | wye | FALSE
716 |  | 710 | 53.115 | 0 | 0 | 0 |  | 1 | TRUE | wye | FALSE
717 |  | 76 | 0 | 0 | 0 | 0 |  | 1 | TRUE | wye | FALSE
718 |  | 77 | 0 | 0 | 0 | 0 |  | 1 | TRUE | wye | FALSE
719 |  | 88 | 414.4 | 0 | 0 | 0 |  | 1 | TRUE | wye | FALSE
720 |  | 443 | 38.9735 | 0 | 0 | 0 |  | 1 | TRUE | wye | FALSE
721 |  | 716 | 38.9735 | 0 | 0 | 0 |  | 1 | TRUE | wye | FALSE
722 |  | 62 | 9.7 | 0 | 0 | 0 |  | 1 | TRUE | wye | FALSE
723 |  | 794 | 9.7 | 0 | 0 | 0 |  | 1 | TRUE | wye | FALSE
724 |  | 17 | 89.2925 | 0 | 0 | 0 |  | 1 | TRUE | wye | FALSE
725 |  | 623 | 89.2925 | 0 | 0 | 0 |  | 1 | TRUE | wye | FALSE
726 |  | 224 | 0 | 0 | 0 | 0 |  | 1 | TRUE | wye | FALSE
727 |  | 225 | 0 | 0 | 0 | 0 |  | 1 | TRUE | wye | FALSE
728 |  | 456 | 0 | 0 | 0 | 0 |  | 1 | TRUE | wye | FALSE
729 |  | 32 | 30.65 | 0 | 0 | 0 |  | 1 | TRUE | wye | FALSE
730 |  | 34 | 30.65 | 0 | 0 | 0 |  | 1 | TRUE | wye | FALSE
731 |  | 699 | 30.65 | 0 | 0 | 0 |  | 1 | TRUE | wye | FALSE
732 |  | 700 | 30.65 | 0 | 0 | 0 |  | 1 | TRUE | wye | FALSE
733 |  | 96 | 19.3333 | 0 | 0 | 0 |  | 1 | TRUE | wye | FALSE
734 |  | 174 | 19.3333 | 0 | 0 | 0 |  | 1 | TRUE | wye | FALSE
735 |  | 650 | 19.3333 | 0 | 0 | 0 |  | 1 | TRUE | wye | FALSE
736 |  | 27 | 23.3072 | 0 | 0 | 0 |  | 1 | TRUE | wye | FALSE
737 |  | 175 | 23.3072 | 0 | 0 | 0 |  | 1 | TRUE | wye | FALSE
738 |  | 552 | 23.3072 | 0 | 0 | 0 |  | 1 | TRUE | wye | FALSE
739 |  | 276 | 30.5844 | 0 | 0 | 0 |  | 1 | TRUE | wye | FALSE
740 |  | 624 | 30.5844 | 0 | 0 | 0 |  | 1 | TRUE | wye | FALSE
741 |  | 625 | 30.5844 | 0 | 0 | 0 |  | 1 | TRUE | wye | FALSE
742 |  | 626 | 30.5844 | 0 | 0 | 0 |  | 1 | TRUE | wye | FALSE
743 |  | 193 | 103.5833 | 0 | 0 | 0 |  | 1 | TRUE | wye | FALSE
744 |  | 558 | 103.5833 | 0 | 0 | 0 |  | 1 | TRUE | wye | FALSE
745 |  | 559 | 103.5833 | 0 | 0 | 0 |  | 1 | TRUE | wye | FALSE
746 |  | 194 | 76.1697 | 0 | 0 | 0 |  | 1 | TRUE | wye | FALSE
747 |  | 467 | -5.0518 | 0 | 0 | 0 |  | 1 | TRUE | wye | FALSE
748 |  | 778 | -5.0518 | 0 | 0 | 0 |  | 1 | TRUE | wye | FALSE
749 |  | 297 | 0 | 0 | 0 | 0 |  | 1 | TRUE | wye | FALSE
750 |  | 418 | 0 | 0 | 0 | 0 |  | 1 | TRUE | wye | FALSE
751 |  | 403 | 0 | 0 | 0 | 0 |  | 1 | TRUE | wye | FALSE
752 |  | 404 | 0 | 0 | 0 | 0 |  | 1 | TRUE | wye | FALSE
753 |  | 766 | 0 | 0 | 0 | 0 |  | 1 | TRUE | wye | FALSE
754 |  | 767 | 0 | 0 | 0 | 0 |  | 1 | TRUE | wye | FALSE
755 |  | 57 | 295.885 | 0 | 0 | 0 |  | 1 | TRUE | wye | FALSE
756 |  | 764 | 295.885 | 0 | 0 | 0 |  | 1 | TRUE | wye | FALSE
757 |  | 80 | 135.6333 | 0 | 0 | 0 |  | 1 | TRUE | wye | FALSE
758 |  | 667 | 135.6333 | 0 | 0 | 0 |  | 1 | TRUE | wye | FALSE
759 |  | 668 | 135.6333 | 0 | 0 | 0 |  | 1 | TRUE | wye | FALSE
760 |  | 780 | 0 | 0 | 0 | 0 |  | 1 | TRUE | wye | FALSE
761 |  | 781 | 0 | 0 | 0 | 0 |  | 1 | TRUE | wye | FALSE
764 |  | 188 | 94.5075 | 0 | 0 | 0 |  | 1 | TRUE | wye | FALSE
765 |  | 695 | 94.5075 | 0 | 0 | 0 |  | 1 | TRUE | wye | FALSE
766 |  | 298 | -10 | 0 | 0 | 0 |  | 1 | TRUE | wye | FALSE
767 |  | 704 | -10 | 0 | 0 | 0 |  | 1 | TRUE | wye | FALSE
768 |  | 133 | 15.1713 | 0 | 0 | 0 |  | 1 | TRUE | wye | FALSE
769 |  | 134 | 15.1713 | 0 | 0 | 0 |  | 1 | TRUE | wye | FALSE
770 |  | 135 | 15.1713 | 0 | 0 | 0 |  | 1 | TRUE | wye | FALSE
771 |  | 136 | 15.1713 | 0 | 0 | 0 |  | 1 | TRUE | wye | FALSE
772 |  | 539 | 15.1713 | 0 | 0 | 0 |  | 1 | TRUE | wye | FALSE
773 |  | 287 | 84.9815 | 0 | 0 | 0 |  | 1 | TRUE | wye | FALSE
774 |  | 593 | 84.9815 | 0 | 0 | 0 |  | 1 | TRUE | wye | FALSE
775 |  | 594 | 84.9815 | 0 | 0 | 0 |  | 1 | TRUE | wye | FALSE
776 |  | 759 | 0 | 0 | 0 | 0 |  | 1 | TRUE | wye | FALSE
777 |  | 760 | 0 | 0 | 0 | 0 |  | 1 | TRUE | wye | FALSE
778 |  | 368 | 0 | 0 | 0 | 0 |  | 1 | TRUE | wye | FALSE
779 |  | 369 | 0 | 0 | 0 | 0 |  | 1 | TRUE | wye | FALSE
780 |  | 422 | 0 | 0 | 0 | 0 |  | 1 | TRUE | wye | FALSE
781 |  | 647 | 0 | 0 | 0 | 0 |  | 1 | TRUE | wye | FALSE
782 |  | 97 | 91.3333 | 0 | 0 | 0 |  | 1 | TRUE | wye | FALSE
783 |  | 726 | 91.3333 | 0 | 0 | 0 |  | 1 | TRUE | wye | FALSE
784 |  | 727 | 91.3333 | 0 | 0 | 0 |  | 1 | TRUE | wye | FALSE
785 |  | 291 | -7.818 | 0 | 0 | 0 |  | 1 | TRUE | wye | FALSE
786 |  | 597 | -7.818 | 0 | 0 | 0 |  | 1 | TRUE | wye | FALSE
787 |  | 598 | -7.818 | 0 | 0 | 0 |  | 1 | TRUE | wye | FALSE
788 |  | 339 | 0 | 0 | 0 | 0 |  | 1 | TRUE | wye | FALSE
789 |  | 351 | 10 | 0 | 0 | 0 |  | 1 | TRUE | wye | FALSE
790 |  | 750 | 10 | 0 | 0 | 0 |  | 1 | TRUE | wye | FALSE
791 |  | 54 | 16.1272 | 0 | 0 | 0 |  | 1 | TRUE | wye | FALSE
792 |  | 455 | 16.1272 | 0 | 0 | 0 |  | 1 | TRUE | wye | FALSE
793 |  | 676 | 16.1272 | 0 | 0 | 0 |  | 1 | TRUE | wye | FALSE
794 |  | 763 | 0 | 0 | 0 | 0 |  | 1 | TRUE | wye | FALSE
795 |  | 296 | 0 | 0 | 0 | 0 |  | 1 | TRUE | wye | FALSE
796 |  | 419 | 0 | 0 | 0 | 0 |  | 1 | TRUE | wye | FALSE
797 |  | 420 | 0 | 0 | 0 | 0 |  | 1 | TRUE | wye | FALSE
798 |  | 421 | 0 | 0 | 0 | 0 |  | 1 | TRUE | wye | FALSE
799 |  | 718 | 0 | 0 | 0 | 0 |  | 1 | TRUE | wye | FALSE
800 |  | 260 | 0 | 0 | 0 | 0 |  | 1 | TRUE | wye | FALSE
801 |  | 366 | 95.86 | 0 | 0 | 0 |  | 1 | TRUE | wye | FALSE
802 |  | 712 | 95.86 | 0 | 0 | 0 |  | 1 | TRUE | wye | FALSE
803 |  | 14 | 0 | 0 | 0 | 0 |  | 1 | TRUE | wye | FALSE
804 |  | 120 | 0 | 0 | 0 | 0 |  | 1 | TRUE | wye | FALSE
805 |  | 124 | 0 | 0 | 0 | 0 |  | 1 | TRUE | wye | FALSE
806 |  | 292 | 1.71 | 0 | 0 | 0 |  | 1 | TRUE | wye | FALSE
807 |  | 328 | 1.71 | 0 | 0 | 0 |  | 1 | TRUE | wye | FALSE
808 |  | 330 | 1.71 | 0 | 0 | 0 |  | 1 | TRUE | wye | FALSE
809 |  | 342 | 1.71 | 0 | 0 | 0 |  | 1 | TRUE | wye | FALSE
810 |  | 343 | 1.71 | 0 | 0 | 0 |  | 1 | TRUE | wye | FALSE
811 |  | 608 | 1.71 | 0 | 0 | 0 |  | 1 | TRUE | wye | FALSE
812 |  | 609 | 1.71 | 0 | 0 | 0 |  | 1 | TRUE | wye | FALSE
813 |  | 192 | 0.6652 | 0 | 0 | 0 |  | 1 | TRUE | wye | FALSE
814 |  | 380 | 0.6652 | 0 | 0 | 0 |  | 1 | TRUE | wye | FALSE
815 |  | 381 | 0.6652 | 0 | 0 | 0 |  | 1 | TRUE | wye | FALSE
816 |  | 492 | 0.6652 | 0 | 0 | 0 |  | 1 | TRUE | wye | FALSE
817 |  | 493 | 0.6652 | 0 | 0 | 0 |  | 1 | TRUE | wye | FALSE
818 |  | 494 | 0.6652 | 0 | 0 | 0 |  | 1 | TRUE | wye | FALSE
819 |  | 776 | 0.6652 | 0 | 0 | 0 |  | 1 | TRUE | wye | FALSE
820 |  | 777 | 0.6652 | 0 | 0 | 0 |  | 1 | TRUE | wye | FALSE
821 |  | 21 | 21.0549 | 0 | 0 | 0 |  | 1 | TRUE | wye | FALSE
822 |  | 24 | 21.0549 | 0 | 0 | 0 |  | 1 | TRUE | wye | FALSE
823 |  | 503 | 21.0549 | 0 | 0 | 0 |  | 1 | TRUE | wye | FALSE
824 |  | 151 | 46.8 | 0 | 0 | 0 |  | 1 | TRUE | wye | FALSE
825 |  | 543 | 46.8 | 0 | 0 | 0 |  | 1 | TRUE | wye | FALSE
826 |  | 544 | 46.8 | 0 | 0 | 0 |  | 1 | TRUE | wye | FALSE
827 |  | 26 | 81.9519 | 0 | 0 | 0 |  | 1 | TRUE | wye | FALSE
828 |  | 504 | 81.9519 | 0 | 0 | 0 |  | 1 | TRUE | wye | FALSE
829 |  | 613 | 0 | 0 | 0 | 0 |  | 1 | TRUE | wye | FALSE
830 |  | 130 | 19.1825 | 0 | 0 | 0 |  | 1 | TRUE | wye | FALSE
831 |  | 378 | 19.1825 | 0 | 0 | 0 |  | 1 | TRUE | wye | FALSE
832 |  | 379 | 19.1825 | 0 | 0 | 0 |  | 1 | TRUE | wye | FALSE
833 |  | 653 | 19.1825 | 0 | 0 | 0 |  | 1 | TRUE | wye | FALSE
834 |  | 302 | 0 | 0 | 0 | 0 |  | 1 | TRUE | wye | FALSE
835 |  | 29 | 68.3695 | 0 | 0 | 0 |  | 1 | TRUE | wye | FALSE
836 |  | 147 | 0.042236 | 0 | 0 | 0 |  | 1 | TRUE | wye | FALSE
837 |  | 149 | 0.042236 | 0 | 0 | 0 |  | 1 | TRUE | wye | FALSE
838 |  | 218 | 0 | 0 | 0 | 0 |  | 1 | TRUE | wye | FALSE
839 |  | 259 | 65.7279 | 0 | 0 | 0 |  | 1 | TRUE | wye | FALSE
840 |  | 261 | 65.7279 | 0 | 0 | 0 |  | 1 | TRUE | wye | FALSE
841 |  | 266 | 65.7279 | 0 | 0 | 0 |  | 1 | TRUE | wye | FALSE
842 |  | 268 | 65.7279 | 0 | 0 | 0 |  | 1 | TRUE | wye | FALSE
843 |  | 269 | 65.7279 | 0 | 0 | 0 |  | 1 | TRUE | wye | FALSE
844 |  | 271 | 65.7279 | 0 | 0 | 0 |  | 1 | TRUE | wye | FALSE
845 |  | 585 | 65.7279 | 0 | 0 | 0 |  | 1 | TRUE | wye | FALSE
846 |  | 586 | 65.7279 | 0 | 0 | 0 |  | 1 | TRUE | wye | FALSE
847 |  | 483 | 0 | 0 | 0 | 0 |  | 1 | TRUE | wye | FALSE
848 |  | 36 | 0 | 0 | 0 | 0 |  | 1 | TRUE | wye | FALSE
849 |  | 37 | 0 | 0 | 0 | 0 |  | 1 | TRUE | wye | FALSE
850 |  | 364 | 0 | 0 | 0 | 0 |  | 1 | TRUE | wye | FALSE
851 |  | 614 | 0 | 0 | 0 | 0 |  | 1 | TRUE | wye | FALSE
852 |  | 615 | 0 | 0 | 0 | 0 |  | 1 | TRUE | wye | FALSE
853 |  | 299 | 0 | 0 | 0 | 0 |  | 1 | TRUE | wye | FALSE
854 |  | 616 | 0 | 0 | 0 | 0 |  | 1 | TRUE | wye | FALSE
855 |  | 352 | 115.6256 | 0 | 0 | 0 |  | 1 | TRUE | wye | FALSE
856 |  | 356 | 115.6256 | 0 | 0 | 0 |  | 1 | TRUE | wye | FALSE
857 |  | 674 | 115.6256 | 0 | 0 | 0 |  | 1 | TRUE | wye | FALSE
858 |  | 254 | 0 | 0 | 0 | 0 |  | 1 | TRUE | wye | FALSE
859 |  | 471 | 0 | 0 | 0 | 0 |  | 1 | TRUE | wye | FALSE
860 |  | 702 | 0 | 0 | 0 | 0 |  | 1 | TRUE | wye | FALSE
861 |  | 703 | 0 | 0 | 0 | 0 |  | 1 | TRUE | wye | FALSE
862 |  | 31 | 64.33 | 0 | 0 | 0 |  | 1 | TRUE | wye | FALSE
863 |  | 33 | 64.33 | 0 | 0 | 0 |  | 1 | TRUE | wye | FALSE
864 |  | 35 | 64.33 | 0 | 0 | 0 |  | 1 | TRUE | wye | FALSE
865 |  | 505 | 64.33 | 0 | 0 | 0 |  | 1 | TRUE | wye | FALSE
866 |  | 227 | 73.2 | 0 | 0 | 0 |  | 1 | TRUE | wye | FALSE
867 |  | 636 | 73.2 | 0 | 0 | 0 |  | 1 | TRUE | wye | FALSE
868 |  | 176 | 299.5813 | 0 | 0 | 0 |  | 1 | TRUE | wye | FALSE
869 |  | 652 | 299.5813 | 0 | 0 | 0 |  | 1 | TRUE | wye | FALSE
870 |  | 203 | 0 | 0 | 0 | 0 |  | 1 | TRUE | wye | FALSE
871 |  | 209 | 0 | 0 | 0 | 0 |  | 1 | TRUE | wye | FALSE
872 |  | 125 | 69.6284 | 0 | 0 | 0 |  | 1 | TRUE | wye | FALSE
873 |  | 126 | 69.6284 | 0 | 0 | 0 |  | 1 | TRUE | wye | FALSE
874 |  | 487 | 69.6284 | 0 | 0 | 0 |  | 1 | TRUE | wye | FALSE
875 |  | 488 | 69.6284 | 0 | 0 | 0 |  | 1 | TRUE | wye | FALSE
876 |  | 742 | 69.6284 | 0 | 0 | 0 |  | 1 | TRUE | wye | FALSE
877 |  | 634 | 0 | 0 | 0 | 0 |  | 1 | TRUE | wye | FALSE
878 |  | 212 | 192.8543 | 0 | 0 | 0 |  | 1 | TRUE | wye | FALSE
879 |  | 565 | 192.8543 | 0 | 0 | 0 |  | 1 | TRUE | wye | FALSE
880 |  | 566 | 192.8543 | 0 | 0 | 0 |  | 1 | TRUE | wye | FALSE
881 |  | 255 | 12.1134 | 0 | 0 | 0 |  | 1 | TRUE | wye | FALSE
882 |  | 258 | 12.1134 | 0 | 0 | 0 |  | 1 | TRUE | wye | FALSE
883 |  | 278 | 12.1134 | 0 | 0 | 0 |  | 1 | TRUE | wye | FALSE
884 |  | 280 | 12.1134 | 0 | 0 | 0 |  | 1 | TRUE | wye | FALSE
885 |  | 281 | 12.1134 | 0 | 0 | 0 |  | 1 | TRUE | wye | FALSE
886 |  | 282 | 12.1134 | 0 | 0 | 0 |  | 1 | TRUE | wye | FALSE
887 |  | 591 | 12.1134 | 0 | 0 | 0 |  | 1 | TRUE | wye | FALSE
888 |  | 592 | 12.1134 | 0 | 0 | 0 |  | 1 | TRUE | wye | FALSE
889 |  | 306 | 232.6071 | 0 | 0 | 0 |  | 1 | TRUE | wye | FALSE
890 |  | 602 | 232.6071 | 0 | 0 | 0 |  | 1 | TRUE | wye | FALSE
891 |  | 603 | 232.6071 | 0 | 0 | 0 |  | 1 | TRUE | wye | FALSE
892 |  | 326 | 0 | 0 | 0 | 0 |  | 1 | TRUE | wye | FALSE
893 |  | 207 | 0 | 0 | 0 | 0 |  | 1 | TRUE | wye | FALSE
894 |  | 210 | 0 | 0 | 0 | 0 |  | 1 | TRUE | wye | FALSE
895 |  | 236 | 532.9714 | 0 | 0 | 0 |  | 1 | TRUE | wye | FALSE
896 |  | 353 | 15.5141 | 0 | 0 | 0 |  | 1 | TRUE | wye | FALSE
897 |  | 677 | 15.5141 | 0 | 0 | 0 |  | 1 | TRUE | wye | FALSE
898 |  | 678 | 15.5141 | 0 | 0 | 0 |  | 1 | TRUE | wye | FALSE
899 |  | 166 | 13.3711 | 0 | 0 | 0 |  | 1 | TRUE | wye | FALSE
900 |  | 167 | 13.3711 | 0 | 0 | 0 |  | 1 | TRUE | wye | FALSE
901 |  | 171 | 13.3711 | 0 | 0 | 0 |  | 1 | TRUE | wye | FALSE
902 |  | 172 | 13.3711 | 0 | 0 | 0 |  | 1 | TRUE | wye | FALSE
903 |  | 547 | 13.3711 | 0 | 0 | 0 |  | 1 | TRUE | wye | FALSE
904 |  | 548 | 13.3711 | 0 | 0 | 0 |  | 1 | TRUE | wye | FALSE
905 |  | 549 | 13.3711 | 0 | 0 | 0 |  | 1 | TRUE | wye | FALSE
906 |  | 11 | 0 | 0 | 0 | 0 |  | 1 | TRUE | wye | FALSE
907 |  | 12 | 0 | 0 | 0 | 0 |  | 1 | TRUE | wye | FALSE
908 |  | 757 | 0 | 0 | 0 | 0 |  | 1 | TRUE | wye | FALSE
909 |  | 758 | 0 | 0 | 0 | 0 |  | 1 | TRUE | wye | FALSE
910 |  | 405 | 145.3 | 0 | 0 | 0 |  | 1 | TRUE | wye | FALSE
911 |  | 664 | 145.3 | 0 | 0 | 0 |  | 1 | TRUE | wye | FALSE
912 |  | 665 | 145.3 | 0 | 0 | 0 |  | 1 | TRUE | wye | FALSE
913 |  | 1 | 5374.6166 | 0 | 0 | 0 |  | 1 | TRUE | wye | FALSE

## gen
| name | bus | p_mw | vm_pu | sn_mva | min_q_mvar | max_q_mvar | scaling | slack | controllable | id_q_capability_curve_characteristic | reactive_capability_curve | curve_style | in_service | slack_weight | type | min_p_mw | max_p_mw
0 | CCGT | 11 | 0 | 1 |  |  |  | 1 | FALSE | TRUE |  | FALSE |  | TRUE | 0 |  | 0 | 2.5
1 | CCGT | 12 | 0 | 1 |  |  |  | 1 | FALSE | TRUE |  | FALSE |  | TRUE | 0 |  | 0 | 2.5
2 | CCGT | 757 | 0 | 1 |  |  |  | 1 | FALSE | TRUE |  | FALSE |  | TRUE | 0 |  | 0 | 2.5
3 | CCGT | 758 | 0 | 1 |  |  |  | 1 | FALSE | TRUE |  | FALSE |  | TRUE | 0 |  | 0 | 2.5
4 | CHP | 3 | 0 | 1 |  |  |  | 1 | FALSE | TRUE |  | FALSE |  | TRUE | 0 |  | 0 | 5.22
5 | CHP | 6 | 0 | 1 |  |  |  | 1 | FALSE | TRUE |  | FALSE |  | TRUE | 0 |  | 0 | 5.22
6 | CHP | 495 | 0 | 1 |  |  |  | 1 | FALSE | TRUE |  | FALSE |  | TRUE | 0 |  | 0 | 5.22
7 | CHP | 496 | 0 | 1 |  |  |  | 1 | FALSE | TRUE |  | FALSE |  | TRUE | 0 |  | 0 | 5.22
8 | Solar PV | 138 | 0 | 1 |  |  |  | 1 | FALSE | TRUE |  | FALSE |  | TRUE | 0 |  | 0 | 24.95
9 | Solar PV | 540 | 0 | 1 |  |  |  | 1 | FALSE | TRUE |  | FALSE |  | TRUE | 0 |  | 0 | 24.95
10 | CHP | 193 | 0 | 1 |  |  |  | 1 | FALSE | TRUE |  | FALSE |  | TRUE | 0 |  | 0 | 10
11 | CHP | 558 | 0 | 1 |  |  |  | 1 | FALSE | TRUE |  | FALSE |  | TRUE | 0 |  | 0 | 10
12 | CHP | 559 | 0 | 1 |  |  |  | 1 | FALSE | TRUE |  | FALSE |  | TRUE | 0 |  | 0 | 10
13 | Battery Storage | 763 | 0 | 1 |  |  |  | 1 | FALSE | TRUE |  | FALSE |  | TRUE | 0 |  | 0 | 25.3
14 | Battery Storage | 142 | 0 | 1 |  |  |  | 1 | FALSE | TRUE |  | FALSE |  | TRUE | 0 |  | 0 | 10.25
15 | Battery Storage | 144 | 0 | 1 |  |  |  | 1 | FALSE | TRUE |  | FALSE |  | TRUE | 0 |  | 0 | 10.25
16 | Battery Storage | 146 | 0 | 1 |  |  |  | 1 | FALSE | TRUE |  | FALSE |  | TRUE | 0 |  | 0 | 10.25
17 | Battery Storage | 542 | 0 | 1 |  |  |  | 1 | FALSE | TRUE |  | FALSE |  | TRUE | 0 |  | 0 | 10.25
18 | CCGT | 204 | 0 | 1 |  |  |  | 1 | FALSE | TRUE |  | FALSE |  | TRUE | 0 |  | 0 | 14.1429
19 | CCGT | 205 | 0 | 1 |  |  |  | 1 | FALSE | TRUE |  | FALSE |  | TRUE | 0 |  | 0 | 14.1429
20 | CCGT | 277 | 0 | 1 |  |  |  | 1 | FALSE | TRUE |  | FALSE |  | TRUE | 0 |  | 0 | 14.1429
21 | CCGT | 300 | 0 | 1 |  |  |  | 1 | FALSE | TRUE |  | FALSE |  | TRUE | 0 |  | 0 | 14.1429
22 | CCGT | 301 | 0 | 1 |  |  |  | 1 | FALSE | TRUE |  | FALSE |  | TRUE | 0 |  | 0 | 14.1429
23 | CCGT | 392 | 0 | 1 |  |  |  | 1 | FALSE | TRUE |  | FALSE |  | TRUE | 0 |  | 0 | 14.1429
24 | CCGT | 630 | 0 | 1 |  |  |  | 1 | FALSE | TRUE |  | FALSE |  | TRUE | 0 |  | 0 | 14.1429
25 | Wind | 63 | 0 | 1 |  |  |  | 1 | FALSE | TRUE |  | FALSE |  | TRUE | 0 |  | 0 | 45
26 | Wind | 516 | 0 | 1 |  |  |  | 1 | FALSE | TRUE |  | FALSE |  | TRUE | 0 |  | 0 | 45
27 | Biomass | 127 | 0 | 1 |  |  |  | 1 | FALSE | TRUE |  | FALSE |  | TRUE | 0 |  | 0 | 6.7143
28 | Biomass | 533 | 0 | 1 |  |  |  | 1 | FALSE | TRUE |  | FALSE |  | TRUE | 0 |  | 0 | 6.7143
29 | Biomass | 534 | 0 | 1 |  |  |  | 1 | FALSE | TRUE |  | FALSE |  | TRUE | 0 |  | 0 | 6.7143
30 | Biomass | 535 | 0 | 1 |  |  |  | 1 | FALSE | TRUE |  | FALSE |  | TRUE | 0 |  | 0 | 6.7143
31 | Biomass | 536 | 0 | 1 |  |  |  | 1 | FALSE | TRUE |  | FALSE |  | TRUE | 0 |  | 0 | 6.7143
32 | Biomass | 537 | 0 | 1 |  |  |  | 1 | FALSE | TRUE |  | FALSE |  | TRUE | 0 |  | 0 | 6.7143
33 | Biomass | 538 | 0 | 1 |  |  |  | 1 | FALSE | TRUE |  | FALSE |  | TRUE | 0 |  | 0 | 6.7143
34 | Biomass | 138 | 0 | 1 |  |  |  | 1 | FALSE | TRUE |  | FALSE |  | TRUE | 0 |  | 0 | 19
35 | Biomass | 540 | 0 | 1 |  |  |  | 1 | FALSE | TRUE |  | FALSE |  | TRUE | 0 |  | 0 | 19
36 | Battery Storage | 142 | 0 | 1 |  |  |  | 1 | FALSE | TRUE |  | FALSE |  | TRUE | 0 |  | 0 | 14.25
37 | Battery Storage | 144 | 0 | 1 |  |  |  | 1 | FALSE | TRUE |  | FALSE |  | TRUE | 0 |  | 0 | 14.25
38 | Battery Storage | 146 | 0 | 1 |  |  |  | 1 | FALSE | TRUE |  | FALSE |  | TRUE | 0 |  | 0 | 14.25
39 | Battery Storage | 542 | 0 | 1 |  |  |  | 1 | FALSE | TRUE |  | FALSE |  | TRUE | 0 |  | 0 | 14.25
40 | Battery Storage | 64 | 0 | 1 |  |  |  | 1 | FALSE | TRUE |  | FALSE |  | TRUE | 0 |  | 0 | 16.6667
41 | Battery Storage | 157 | 0 | 1 |  |  |  | 1 | FALSE | TRUE |  | FALSE |  | TRUE | 0 |  | 0 | 16.6667
42 | Battery Storage | 159 | 0 | 1 |  |  |  | 1 | FALSE | TRUE |  | FALSE |  | TRUE | 0 |  | 0 | 16.6667
43 | Battery Storage | 160 | 0 | 1 |  |  |  | 1 | FALSE | TRUE |  | FALSE |  | TRUE | 0 |  | 0 | 16.6667
44 | Battery Storage | 163 | 0 | 1 |  |  |  | 1 | FALSE | TRUE |  | FALSE |  | TRUE | 0 |  | 0 | 16.6667
45 | Battery Storage | 545 | 0 | 1 |  |  |  | 1 | FALSE | TRUE |  | FALSE |  | TRUE | 0 |  | 0 | 16.6667
46 | CCGT | 166 | 0 | 1 |  |  |  | 1 | FALSE | TRUE |  | FALSE |  | TRUE | 0 |  | 0 | 130
47 | CCGT | 167 | 0 | 1 |  |  |  | 1 | FALSE | TRUE |  | FALSE |  | TRUE | 0 |  | 0 | 130
48 | CCGT | 171 | 0 | 1 |  |  |  | 1 | FALSE | TRUE |  | FALSE |  | TRUE | 0 |  | 0 | 130
49 | CCGT | 172 | 0 | 1 |  |  |  | 1 | FALSE | TRUE |  | FALSE |  | TRUE | 0 |  | 0 | 130
50 | CCGT | 547 | 0 | 1 |  |  |  | 1 | FALSE | TRUE |  | FALSE |  | TRUE | 0 |  | 0 | 130
51 | CCGT | 548 | 0 | 1 |  |  |  | 1 | FALSE | TRUE |  | FALSE |  | TRUE | 0 |  | 0 | 130
52 | CCGT | 549 | 0 | 1 |  |  |  | 1 | FALSE | TRUE |  | FALSE |  | TRUE | 0 |  | 0 | 130
53 | CCGT | 203 | 0 | 1 |  |  |  | 1 | FALSE | TRUE |  | FALSE |  | TRUE | 0 |  | 0 | 222.5
54 | CCGT | 209 | 0 | 1 |  |  |  | 1 | FALSE | TRUE |  | FALSE |  | TRUE | 0 |  | 0 | 222.5
55 | Other | 173 | 0 | 1 |  |  |  | 1 | FALSE | TRUE |  | FALSE |  | TRUE | 0 |  | 0 | 6.6667
56 | Other | 550 | 0 | 1 |  |  |  | 1 | FALSE | TRUE |  | FALSE |  | TRUE | 0 |  | 0 | 6.6667
57 | Other | 551 | 0 | 1 |  |  |  | 1 | FALSE | TRUE |  | FALSE |  | TRUE | 0 |  | 0 | 6.6667
58 | OCGT | 64 | 0 | 1 |  |  |  | 1 | FALSE | TRUE |  | FALSE |  | TRUE | 0 |  | 0 | 15
59 | OCGT | 157 | 0 | 1 |  |  |  | 1 | FALSE | TRUE |  | FALSE |  | TRUE | 0 |  | 0 | 15
60 | OCGT | 159 | 0 | 1 |  |  |  | 1 | FALSE | TRUE |  | FALSE |  | TRUE | 0 |  | 0 | 15
61 | OCGT | 160 | 0 | 1 |  |  |  | 1 | FALSE | TRUE |  | FALSE |  | TRUE | 0 |  | 0 | 15
62 | OCGT | 163 | 0 | 1 |  |  |  | 1 | FALSE | TRUE |  | FALSE |  | TRUE | 0 |  | 0 | 15
63 | OCGT | 545 | 0 | 1 |  |  |  | 1 | FALSE | TRUE |  | FALSE |  | TRUE | 0 |  | 0 | 15
64 | CHP | 27 | 0 | 1 |  |  |  | 1 | FALSE | TRUE |  | FALSE |  | TRUE | 0 |  | 0 | 15.6667
65 | CHP | 175 | 0 | 1 |  |  |  | 1 | FALSE | TRUE |  | FALSE |  | TRUE | 0 |  | 0 | 15.6667
66 | CHP | 552 | 0 | 1 |  |  |  | 1 | FALSE | TRUE |  | FALSE |  | TRUE | 0 |  | 0 | 15.6667
67 | Battery Storage | 270 | 0 | 1 |  |  |  | 1 | FALSE | TRUE |  | FALSE |  | TRUE | 0 |  | 0 | 10
68 | Battery Storage | 272 | 0 | 1 |  |  |  | 1 | FALSE | TRUE |  | FALSE |  | TRUE | 0 |  | 0 | 10
69 | Battery Storage | 735 | 0 | 1 |  |  |  | 1 | FALSE | TRUE |  | FALSE |  | TRUE | 0 |  | 0 | 10
70 | Battery Storage | 736 | 0 | 1 |  |  |  | 1 | FALSE | TRUE |  | FALSE |  | TRUE | 0 |  | 0 | 10
71 | CCGT | 161 | 0 | 1 |  |  |  | 1 | FALSE | TRUE |  | FALSE |  | TRUE | 0 |  | 0 | 345
72 | CCGT | 560 | 0 | 1 |  |  |  | 1 | FALSE | TRUE |  | FALSE |  | TRUE | 0 |  | 0 | 345
73 | CCGT | 561 | 0 | 1 |  |  |  | 1 | FALSE | TRUE |  | FALSE |  | TRUE | 0 |  | 0 | 345
74 | CCGT | 562 | 0 | 1 |  |  |  | 1 | FALSE | TRUE |  | FALSE |  | TRUE | 0 |  | 0 | 345
75 | Battery Storage | 127 | 0 | 1 |  |  |  | 1 | FALSE | TRUE |  | FALSE |  | TRUE | 0 |  | 0 | 2.8571
76 | Battery Storage | 533 | 0 | 1 |  |  |  | 1 | FALSE | TRUE |  | FALSE |  | TRUE | 0 |  | 0 | 2.8571
77 | Battery Storage | 534 | 0 | 1 |  |  |  | 1 | FALSE | TRUE |  | FALSE |  | TRUE | 0 |  | 0 | 2.8571
78 | Battery Storage | 535 | 0 | 1 |  |  |  | 1 | FALSE | TRUE |  | FALSE |  | TRUE | 0 |  | 0 | 2.8571
79 | Battery Storage | 536 | 0 | 1 |  |  |  | 1 | FALSE | TRUE |  | FALSE |  | TRUE | 0 |  | 0 | 2.8571
80 | Battery Storage | 537 | 0 | 1 |  |  |  | 1 | FALSE | TRUE |  | FALSE |  | TRUE | 0 |  | 0 | 2.8571
81 | Battery Storage | 538 | 0 | 1 |  |  |  | 1 | FALSE | TRUE |  | FALSE |  | TRUE | 0 |  | 0 | 2.8571
82 | Battery Storage | 215 | 0 | 1 |  |  |  | 1 | FALSE | TRUE |  | FALSE |  | TRUE | 0 |  | 0 | 6.3333
83 | Battery Storage | 656 | 0 | 1 |  |  |  | 1 | FALSE | TRUE |  | FALSE |  | TRUE | 0 |  | 0 | 6.3333
84 | Battery Storage | 657 | 0 | 1 |  |  |  | 1 | FALSE | TRUE |  | FALSE |  | TRUE | 0 |  | 0 | 6.3333
85 | Battery Storage | 3 | 0 | 1 |  |  |  | 1 | FALSE | TRUE |  | FALSE |  | TRUE | 0 |  | 0 | 5.5
86 | Battery Storage | 6 | 0 | 1 |  |  |  | 1 | FALSE | TRUE |  | FALSE |  | TRUE | 0 |  | 0 | 5.5
87 | Battery Storage | 495 | 0 | 1 |  |  |  | 1 | FALSE | TRUE |  | FALSE |  | TRUE | 0 |  | 0 | 5.5
88 | Battery Storage | 496 | 0 | 1 |  |  |  | 1 | FALSE | TRUE |  | FALSE |  | TRUE | 0 |  | 0 | 5.5
89 | Battery Storage | 427 | 0 | 1 |  |  |  | 1 | FALSE | TRUE |  | FALSE |  | TRUE | 0 |  | 0 | 6.3333
90 | Battery Storage | 428 | 0 | 1 |  |  |  | 1 | FALSE | TRUE |  | FALSE |  | TRUE | 0 |  | 0 | 6.3333
91 | Battery Storage | 675 | 0 | 1 |  |  |  | 1 | FALSE | TRUE |  | FALSE |  | TRUE | 0 |  | 0 | 6.3333
92 | Battery Storage | 78 | 0 | 1 |  |  |  | 1 | FALSE | TRUE |  | FALSE |  | TRUE | 0 |  | 0 | 11.9333
93 | Battery Storage | 523 | 0 | 1 |  |  |  | 1 | FALSE | TRUE |  | FALSE |  | TRUE | 0 |  | 0 | 11.9333
94 | Battery Storage | 524 | 0 | 1 |  |  |  | 1 | FALSE | TRUE |  | FALSE |  | TRUE | 0 |  | 0 | 11.9333
95 | CCGT | 201 | 0 | 1 |  |  |  | 1 | FALSE | TRUE |  | FALSE |  | TRUE | 0 |  | 0 | 800
96 | Battery Storage | 52 | 0 | 1 |  |  |  | 1 | FALSE | TRUE |  | FALSE |  | TRUE | 0 |  | 0 | 16.6333
97 | Battery Storage | 563 | 0 | 1 |  |  |  | 1 | FALSE | TRUE |  | FALSE |  | TRUE | 0 |  | 0 | 16.6333
98 | Battery Storage | 564 | 0 | 1 |  |  |  | 1 | FALSE | TRUE |  | FALSE |  | TRUE | 0 |  | 0 | 16.6333
99 | OCGT | 177 | 0 | 1 |  |  |  | 1 | FALSE | TRUE |  | FALSE |  | TRUE | 0 |  | 0 | 70
100 | OCGT | 589 | 0 | 1 |  |  |  | 1 | FALSE | TRUE |  | FALSE |  | TRUE | 0 |  | 0 | 70
101 | Battery Storage | 212 | 0 | 1 |  |  |  | 1 | FALSE | TRUE |  | FALSE |  | TRUE | 0 |  | 0 | 16.6333
102 | Battery Storage | 565 | 0 | 1 |  |  |  | 1 | FALSE | TRUE |  | FALSE |  | TRUE | 0 |  | 0 | 16.6333
103 | Battery Storage | 566 | 0 | 1 |  |  |  | 1 | FALSE | TRUE |  | FALSE |  | TRUE | 0 |  | 0 | 16.6333
104 | Hydro | 285 | 0 | 1 |  |  |  | 1 | FALSE | TRUE |  | FALSE |  | TRUE | 0 |  | 0 | 3.3333
105 | Hydro | 461 | 0 | 1 |  |  |  | 1 | FALSE | TRUE |  | FALSE |  | TRUE | 0 |  | 0 | 3.3333
106 | Hydro | 753 | 0 | 1 |  |  |  | 1 | FALSE | TRUE |  | FALSE |  | TRUE | 0 |  | 0 | 3.3333
107 | CCGT | 227 | 0 | 1 |  |  |  | 1 | FALSE | TRUE |  | FALSE |  | TRUE | 0 |  | 0 | 406
108 | CCGT | 636 | 0 | 1 |  |  |  | 1 | FALSE | TRUE |  | FALSE |  | TRUE | 0 |  | 0 | 406
109 | CHP | 780 | 0 | 1 |  |  |  | 1 | FALSE | TRUE |  | FALSE |  | TRUE | 0 |  | 0 | 0
110 | CHP | 781 | 0 | 1 |  |  |  | 1 | FALSE | TRUE |  | FALSE |  | TRUE | 0 |  | 0 | 0
111 | OCGT | 128 | 0 | 1 |  |  |  | 1 | FALSE | TRUE |  | FALSE |  | TRUE | 0 |  | 0 | 100
112 | CCGT | 128 | 0 | 1 |  |  |  | 1 | FALSE | TRUE |  | FALSE |  | TRUE | 0 |  | 0 | 1475
113 | Pumped Storage | 228 | 0 | 1 |  |  |  | 1 | FALSE | TRUE |  | FALSE |  | TRUE | 0 |  | 0 | 1644
114 | Hydro | 229 | 0 | 1 |  |  |  | 1 | FALSE | TRUE |  | FALSE |  | TRUE | 0 |  | 0 | 19.5
115 | Hydro | 686 | 0 | 1 |  |  |  | 1 | FALSE | TRUE |  | FALSE |  | TRUE | 0 |  | 0 | 19.5
116 | Biomass | 11 | 0 | 1 |  |  |  | 1 | FALSE | TRUE |  | FALSE |  | TRUE | 0 |  | 0 | 5.25
117 | Biomass | 12 | 0 | 1 |  |  |  | 1 | FALSE | TRUE |  | FALSE |  | TRUE | 0 |  | 0 | 5.25
118 | Biomass | 757 | 0 | 1 |  |  |  | 1 | FALSE | TRUE |  | FALSE |  | TRUE | 0 |  | 0 | 5.25
119 | Biomass | 758 | 0 | 1 |  |  |  | 1 | FALSE | TRUE |  | FALSE |  | TRUE | 0 |  | 0 | 5.25
120 | Biomass | 237 | 0 | 1 |  |  |  | 1 | FALSE | TRUE |  | FALSE |  | TRUE | 0 |  | 0 | 635
121 | Biomass | 238 | 0 | 1 |  |  |  | 1 | FALSE | TRUE |  | FALSE |  | TRUE | 0 |  | 0 | 635
122 | Biomass | 574 | 0 | 1 |  |  |  | 1 | FALSE | TRUE |  | FALSE |  | TRUE | 0 |  | 0 | 635
123 | Coal | 237 | 0 | 1 |  |  |  | 1 | FALSE | TRUE |  | FALSE |  | TRUE | 0 |  | 0 | 667
124 | Coal | 238 | 0 | 1 |  |  |  | 1 | FALSE | TRUE |  | FALSE |  | TRUE | 0 |  | 0 | 667
125 | Coal | 574 | 0 | 1 |  |  |  | 1 | FALSE | TRUE |  | FALSE |  | TRUE | 0 |  | 0 | 667
126 | Wind | 438 | 0 | 1 |  |  |  | 1 | FALSE | TRUE |  | FALSE |  | TRUE | 0 |  | 0 | 133.3333
127 | Wind | 439 | 0 | 1 |  |  |  | 1 | FALSE | TRUE |  | FALSE |  | TRUE | 0 |  | 0 | 133.3333
128 | Wind | 440 | 0 | 1 |  |  |  | 1 | FALSE | TRUE |  | FALSE |  | TRUE | 0 |  | 0 | 133.3333
129 | Nuclear | 242 | 0 | 1 |  |  |  | 1 | FALSE | TRUE |  | FALSE |  | TRUE | 0 |  | 0 | 280
130 | Nuclear | 576 | 0 | 1 |  |  |  | 1 | FALSE | TRUE |  | FALSE |  | TRUE | 0 |  | 0 | 280
131 | CCGT | 105 | 0 | 1 |  |  |  | 1 | FALSE | TRUE |  | FALSE |  | TRUE | 0 |  | 0 | 88.4
132 | CCGT | 108 | 0 | 1 |  |  |  | 1 | FALSE | TRUE |  | FALSE |  | TRUE | 0 |  | 0 | 88.4
133 | CCGT | 110 | 0 | 1 |  |  |  | 1 | FALSE | TRUE |  | FALSE |  | TRUE | 0 |  | 0 | 88.4
134 | CCGT | 113 | 0 | 1 |  |  |  | 1 | FALSE | TRUE |  | FALSE |  | TRUE | 0 |  | 0 | 88.4
135 | CCGT | 532 | 0 | 1 |  |  |  | 1 | FALSE | TRUE |  | FALSE |  | TRUE | 0 |  | 0 | 88.4
136 | CHP | 177 | 0 | 1 |  |  |  | 1 | FALSE | TRUE |  | FALSE |  | TRUE | 0 |  | 0 | 79
137 | CHP | 589 | 0 | 1 |  |  |  | 1 | FALSE | TRUE |  | FALSE |  | TRUE | 0 |  | 0 | 79
138 | Pumped Storage | 284 | 0 | 1 |  |  |  | 1 | FALSE | TRUE |  | FALSE |  | TRUE | 0 |  | 0 | 180
139 | Pumped Storage | 286 | 0 | 1 |  |  |  | 1 | FALSE | TRUE |  | FALSE |  | TRUE | 0 |  | 0 | 180
140 | Biomass | 204 | 0 | 1 |  |  |  | 1 | FALSE | TRUE |  | FALSE |  | TRUE | 0 |  | 0 | 2.1429
141 | Biomass | 205 | 0 | 1 |  |  |  | 1 | FALSE | TRUE |  | FALSE |  | TRUE | 0 |  | 0 | 2.1429
142 | Biomass | 277 | 0 | 1 |  |  |  | 1 | FALSE | TRUE |  | FALSE |  | TRUE | 0 |  | 0 | 2.1429
143 | Biomass | 300 | 0 | 1 |  |  |  | 1 | FALSE | TRUE |  | FALSE |  | TRUE | 0 |  | 0 | 2.1429
144 | Biomass | 301 | 0 | 1 |  |  |  | 1 | FALSE | TRUE |  | FALSE |  | TRUE | 0 |  | 0 | 2.1429
145 | Biomass | 392 | 0 | 1 |  |  |  | 1 | FALSE | TRUE |  | FALSE |  | TRUE | 0 |  | 0 | 2.1429
146 | Biomass | 630 | 0 | 1 |  |  |  | 1 | FALSE | TRUE |  | FALSE |  | TRUE | 0 |  | 0 | 2.1429
147 | Wind | 575 | 0 | 1 |  |  |  | 1 | FALSE | TRUE |  | FALSE |  | TRUE | 0 |  | 0 | 32
148 | CCGT | 303 | 0 | 1 |  |  |  | 1 | FALSE | TRUE |  | FALSE |  | TRUE | 0 |  | 0 | 758.5
149 | CCGT | 601 | 0 | 1 |  |  |  | 1 | FALSE | TRUE |  | FALSE |  | TRUE | 0 |  | 0 | 758.5
150 | CCGT | 230 | 0 | 1 |  |  |  | 1 | FALSE | TRUE |  | FALSE |  | TRUE | 0 |  | 0 | 84
151 | CCGT | 670 | 0 | 1 |  |  |  | 1 | FALSE | TRUE |  | FALSE |  | TRUE | 0 |  | 0 | 84
152 | CCGT | 671 | 0 | 1 |  |  |  | 1 | FALSE | TRUE |  | FALSE |  | TRUE | 0 |  | 0 | 84
153 | CCGT | 672 | 0 | 1 |  |  |  | 1 | FALSE | TRUE |  | FALSE |  | TRUE | 0 |  | 0 | 84
154 | CCGT | 673 | 0 | 1 |  |  |  | 1 | FALSE | TRUE |  | FALSE |  | TRUE | 0 |  | 0 | 84
155 | OCGT | 30 | 0 | 1 |  |  |  | 1 | FALSE | TRUE |  | FALSE |  | TRUE | 0 |  | 0 | 5
156 | OCGT | 190 | 0 | 1 |  |  |  | 1 | FALSE | TRUE |  | FALSE |  | TRUE | 0 |  | 0 | 5
157 | OCGT | 191 | 0 | 1 |  |  |  | 1 | FALSE | TRUE |  | FALSE |  | TRUE | 0 |  | 0 | 5
158 | OCGT | 485 | 0 | 1 |  |  |  | 1 | FALSE | TRUE |  | FALSE |  | TRUE | 0 |  | 0 | 5
159 | OCGT | 486 | 0 | 1 |  |  |  | 1 | FALSE | TRUE |  | FALSE |  | TRUE | 0 |  | 0 | 5
160 | OCGT | 737 | 0 | 1 |  |  |  | 1 | FALSE | TRUE |  | FALSE |  | TRUE | 0 |  | 0 | 5
161 | OCGT | 738 | 0 | 1 |  |  |  | 1 | FALSE | TRUE |  | FALSE |  | TRUE | 0 |  | 0 | 5
162 | OCGT | 739 | 0 | 1 |  |  |  | 1 | FALSE | TRUE |  | FALSE |  | TRUE | 0 |  | 0 | 5
163 | CCGT | 79 | 0 | 1 |  |  |  | 1 | FALSE | TRUE |  | FALSE |  | TRUE | 0 |  | 0 | 6.6667
164 | CCGT | 648 | 0 | 1 |  |  |  | 1 | FALSE | TRUE |  | FALSE |  | TRUE | 0 |  | 0 | 6.6667
165 | CCGT | 649 | 0 | 1 |  |  |  | 1 | FALSE | TRUE |  | FALSE |  | TRUE | 0 |  | 0 | 6.6667
166 | CCGT | 254 | 0 | 1 |  |  |  | 1 | FALSE | TRUE |  | FALSE |  | TRUE | 0 |  | 0 | 5.25
167 | CCGT | 471 | 0 | 1 |  |  |  | 1 | FALSE | TRUE |  | FALSE |  | TRUE | 0 |  | 0 | 5.25
168 | CCGT | 702 | 0 | 1 |  |  |  | 1 | FALSE | TRUE |  | FALSE |  | TRUE | 0 |  | 0 | 5.25
169 | CCGT | 703 | 0 | 1 |  |  |  | 1 | FALSE | TRUE |  | FALSE |  | TRUE | 0 |  | 0 | 5.25
170 | OCGT | 62 | 0 | 1 |  |  |  | 1 | FALSE | TRUE |  | FALSE |  | TRUE | 0 |  | 0 | 7.5
171 | OCGT | 794 | 0 | 1 |  |  |  | 1 | FALSE | TRUE |  | FALSE |  | TRUE | 0 |  | 0 | 7.5
172 | CCGT | 94 | 0 | 1 |  |  |  | 1 | FALSE | TRUE |  | FALSE |  | TRUE | 0 |  | 0 | 10.5
173 | CCGT | 681 | 0 | 1 |  |  |  | 1 | FALSE | TRUE |  | FALSE |  | TRUE | 0 |  | 0 | 10.5
174 | CCGT | 169 | 0 | 1 |  |  |  | 1 | FALSE | TRUE |  | FALSE |  | TRUE | 0 |  | 0 | 5.25
175 | CCGT | 393 | 0 | 1 |  |  |  | 1 | FALSE | TRUE |  | FALSE |  | TRUE | 0 |  | 0 | 5.25
176 | CCGT | 631 | 0 | 1 |  |  |  | 1 | FALSE | TRUE |  | FALSE |  | TRUE | 0 |  | 0 | 5.25
177 | CCGT | 632 | 0 | 1 |  |  |  | 1 | FALSE | TRUE |  | FALSE |  | TRUE | 0 |  | 0 | 5.25
178 | OCGT | 133 | 0 | 1 |  |  |  | 1 | FALSE | TRUE |  | FALSE |  | TRUE | 0 |  | 0 | 1.2
179 | OCGT | 134 | 0 | 1 |  |  |  | 1 | FALSE | TRUE |  | FALSE |  | TRUE | 0 |  | 0 | 1.2
180 | OCGT | 135 | 0 | 1 |  |  |  | 1 | FALSE | TRUE |  | FALSE |  | TRUE | 0 |  | 0 | 1.2
181 | OCGT | 136 | 0 | 1 |  |  |  | 1 | FALSE | TRUE |  | FALSE |  | TRUE | 0 |  | 0 | 1.2
182 | OCGT | 539 | 0 | 1 |  |  |  | 1 | FALSE | TRUE |  | FALSE |  | TRUE | 0 |  | 0 | 1.2
183 | OCGT | 212 | 0 | 1 |  |  |  | 1 | FALSE | TRUE |  | FALSE |  | TRUE | 0 |  | 0 | 4
184 | OCGT | 565 | 0 | 1 |  |  |  | 1 | FALSE | TRUE |  | FALSE |  | TRUE | 0 |  | 0 | 4
185 | OCGT | 566 | 0 | 1 |  |  |  | 1 | FALSE | TRUE |  | FALSE |  | TRUE | 0 |  | 0 | 4
186 | Nuclear | 347 | 0 | 1 |  |  |  | 1 | FALSE | TRUE |  | FALSE |  | TRUE | 0 |  | 0 | 603.5
187 | Nuclear | 333 | 0 | 1 |  |  |  | 1 | FALSE | TRUE |  | FALSE |  | TRUE | 0 |  | 0 | 590.75
188 | Nuclear | 612 | 0 | 1 |  |  |  | 1 | FALSE | TRUE |  | FALSE |  | TRUE | 0 |  | 0 | 590.75
189 | Nuclear | 364 | 0 | 1 |  |  |  | 1 | FALSE | TRUE |  | FALSE |  | TRUE | 0 |  | 0 | 176.8333
190 | Nuclear | 614 | 0 | 1 |  |  |  | 1 | FALSE | TRUE |  | FALSE |  | TRUE | 0 |  | 0 | 176.8333
191 | Nuclear | 615 | 0 | 1 |  |  |  | 1 | FALSE | TRUE |  | FALSE |  | TRUE | 0 |  | 0 | 176.8333
192 | CCGT | 18 | 0 | 1 |  |  |  | 1 | FALSE | TRUE |  | FALSE |  | TRUE | 0 |  | 0 | 3.3333
193 | CCGT | 20 | 0 | 1 |  |  |  | 1 | FALSE | TRUE |  | FALSE |  | TRUE | 0 |  | 0 | 3.3333
194 | CCGT | 740 | 0 | 1 |  |  |  | 1 | FALSE | TRUE |  | FALSE |  | TRUE | 0 |  | 0 | 3.3333
195 | Battery Storage | 344 | 0 | 1 |  |  |  | 1 | FALSE | TRUE |  | FALSE |  | TRUE | 0 |  | 0 | 2
196 | Battery Storage | 345 | 0 | 1 |  |  |  | 1 | FALSE | TRUE |  | FALSE |  | TRUE | 0 |  | 0 | 2
197 | Battery Storage | 371 | 0 | 1 |  |  |  | 1 | FALSE | TRUE |  | FALSE |  | TRUE | 0 |  | 0 | 2
198 | Battery Storage | 620 | 0 | 1 |  |  |  | 1 | FALSE | TRUE |  | FALSE |  | TRUE | 0 |  | 0 | 2
199 | Battery Storage | 621 | 0 | 1 |  |  |  | 1 | FALSE | TRUE |  | FALSE |  | TRUE | 0 |  | 0 | 2
200 | CHP | 299 | 0 | 1 |  |  |  | 1 | FALSE | TRUE |  | FALSE |  | TRUE | 0 |  | 0 | 609
201 | CHP | 616 | 0 | 1 |  |  |  | 1 | FALSE | TRUE |  | FALSE |  | TRUE | 0 |  | 0 | 609
202 | OCGT | 17 | 0 | 1 |  |  |  | 1 | FALSE | TRUE |  | FALSE |  | TRUE | 0 |  | 0 | 70
203 | OCGT | 623 | 0 | 1 |  |  |  | 1 | FALSE | TRUE |  | FALSE |  | TRUE | 0 |  | 0 | 70
204 | Solar PV | 148 | 0 | 1 |  |  |  | 1 | FALSE | TRUE |  | FALSE |  | TRUE | 0 |  | 0 | 12.475
205 | Solar PV | 150 | 0 | 1 |  |  |  | 1 | FALSE | TRUE |  | FALSE |  | TRUE | 0 |  | 0 | 12.475
206 | Solar PV | 375 | 0 | 1 |  |  |  | 1 | FALSE | TRUE |  | FALSE |  | TRUE | 0 |  | 0 | 12.475
207 | Solar PV | 377 | 0 | 1 |  |  |  | 1 | FALSE | TRUE |  | FALSE |  | TRUE | 0 |  | 0 | 12.475
208 | CHP | 180 | 0 | 1 |  |  |  | 1 | FALSE | TRUE |  | FALSE |  | TRUE | 0 |  | 0 | 4.3333
209 | CHP | 361 | 0 | 1 |  |  |  | 1 | FALSE | TRUE |  | FALSE |  | TRUE | 0 |  | 0 | 4.3333
210 | CHP | 362 | 0 | 1 |  |  |  | 1 | FALSE | TRUE |  | FALSE |  | TRUE | 0 |  | 0 | 4.3333
211 | CCGT | 204 | 0 | 1 |  |  |  | 1 | FALSE | TRUE |  | FALSE |  | TRUE | 0 |  | 0 | 107.8571
212 | CCGT | 205 | 0 | 1 |  |  |  | 1 | FALSE | TRUE |  | FALSE |  | TRUE | 0 |  | 0 | 107.8571
213 | CCGT | 277 | 0 | 1 |  |  |  | 1 | FALSE | TRUE |  | FALSE |  | TRUE | 0 |  | 0 | 107.8571
214 | CCGT | 300 | 0 | 1 |  |  |  | 1 | FALSE | TRUE |  | FALSE |  | TRUE | 0 |  | 0 | 107.8571
215 | CCGT | 301 | 0 | 1 |  |  |  | 1 | FALSE | TRUE |  | FALSE |  | TRUE | 0 |  | 0 | 107.8571
216 | CCGT | 392 | 0 | 1 |  |  |  | 1 | FALSE | TRUE |  | FALSE |  | TRUE | 0 |  | 0 | 107.8571
217 | CCGT | 630 | 0 | 1 |  |  |  | 1 | FALSE | TRUE |  | FALSE |  | TRUE | 0 |  | 0 | 107.8571
218 | CCGT | 204 | 0 | 1 |  |  |  | 1 | FALSE | TRUE |  | FALSE |  | TRUE | 0 |  | 0 | 127.5714
219 | CCGT | 205 | 0 | 1 |  |  |  | 1 | FALSE | TRUE |  | FALSE |  | TRUE | 0 |  | 0 | 127.5714
220 | CCGT | 277 | 0 | 1 |  |  |  | 1 | FALSE | TRUE |  | FALSE |  | TRUE | 0 |  | 0 | 127.5714
221 | CCGT | 300 | 0 | 1 |  |  |  | 1 | FALSE | TRUE |  | FALSE |  | TRUE | 0 |  | 0 | 127.5714
222 | CCGT | 301 | 0 | 1 |  |  |  | 1 | FALSE | TRUE |  | FALSE |  | TRUE | 0 |  | 0 | 127.5714
223 | CCGT | 392 | 0 | 1 |  |  |  | 1 | FALSE | TRUE |  | FALSE |  | TRUE | 0 |  | 0 | 127.5714
224 | CCGT | 630 | 0 | 1 |  |  |  | 1 | FALSE | TRUE |  | FALSE |  | TRUE | 0 |  | 0 | 127.5714
225 | CHP | 153 | 0 | 1 |  |  |  | 1 | FALSE | TRUE |  | FALSE |  | TRUE | 0 |  | 0 | 8.95
226 | CHP | 197 | 0 | 1 |  |  |  | 1 | FALSE | TRUE |  | FALSE |  | TRUE | 0 |  | 0 | 8.95
227 | CHP | 304 | 0 | 1 |  |  |  | 1 | FALSE | TRUE |  | FALSE |  | TRUE | 0 |  | 0 | 8.95
228 | CHP | 633 | 0 | 1 |  |  |  | 1 | FALSE | TRUE |  | FALSE |  | TRUE | 0 |  | 0 | 8.95
229 | Battery Storage | 153 | 0 | 1 |  |  |  | 1 | FALSE | TRUE |  | FALSE |  | TRUE | 0 |  | 0 | 12.475
230 | Battery Storage | 197 | 0 | 1 |  |  |  | 1 | FALSE | TRUE |  | FALSE |  | TRUE | 0 |  | 0 | 12.475
231 | Battery Storage | 304 | 0 | 1 |  |  |  | 1 | FALSE | TRUE |  | FALSE |  | TRUE | 0 |  | 0 | 12.475
232 | Battery Storage | 633 | 0 | 1 |  |  |  | 1 | FALSE | TRUE |  | FALSE |  | TRUE | 0 |  | 0 | 12.475
233 | OCGT | 302 | 0 | 1 |  |  |  | 1 | FALSE | TRUE |  | FALSE |  | TRUE | 0 |  | 0 | 619
234 | CCGT | 57 | 0 | 1 |  |  |  | 1 | FALSE | TRUE |  | FALSE |  | TRUE | 0 |  | 0 | 197.5
235 | CCGT | 764 | 0 | 1 |  |  |  | 1 | FALSE | TRUE |  | FALSE |  | TRUE | 0 |  | 0 | 197.5
236 | CCGT | 5 | 0 | 1 |  |  |  | 1 | FALSE | TRUE |  | FALSE |  | TRUE | 0 |  | 0 | 905
237 | Battery Storage | 65 | 0 | 1 |  |  |  | 1 | FALSE | TRUE |  | FALSE |  | TRUE | 0 |  | 0 | 6.6667
238 | Battery Storage | 402 | 0 | 1 |  |  |  | 1 | FALSE | TRUE |  | FALSE |  | TRUE | 0 |  | 0 | 6.6667
239 | Battery Storage | 646 | 0 | 1 |  |  |  | 1 | FALSE | TRUE |  | FALSE |  | TRUE | 0 |  | 0 | 6.6667
240 | Other | 65 | 0 | 1 |  |  |  | 1 | FALSE | TRUE |  | FALSE |  | TRUE | 0 |  | 0 | 0
241 | Other | 402 | 0 | 1 |  |  |  | 1 | FALSE | TRUE |  | FALSE |  | TRUE | 0 |  | 0 | 0
242 | Other | 646 | 0 | 1 |  |  |  | 1 | FALSE | TRUE |  | FALSE |  | TRUE | 0 |  | 0 | 0
243 | CCGT | 61 | 0 | 1 |  |  |  | 1 | FALSE | TRUE |  | FALSE |  | TRUE | 0 |  | 0 | 148
244 | CCGT | 248 | 0 | 1 |  |  |  | 1 | FALSE | TRUE |  | FALSE |  | TRUE | 0 |  | 0 | 148
245 | CCGT | 249 | 0 | 1 |  |  |  | 1 | FALSE | TRUE |  | FALSE |  | TRUE | 0 |  | 0 | 148
246 | CCGT | 578 | 0 | 1 |  |  |  | 1 | FALSE | TRUE |  | FALSE |  | TRUE | 0 |  | 0 | 148
247 | CCGT | 580 | 0 | 1 |  |  |  | 1 | FALSE | TRUE |  | FALSE |  | TRUE | 0 |  | 0 | 148
248 | Biomass | 69 | 0 | 1 |  |  |  | 1 | FALSE | TRUE |  | FALSE |  | TRUE | 0 |  | 0 | 56.5714
249 | Biomass | 70 | 0 | 1 |  |  |  | 1 | FALSE | TRUE |  | FALSE |  | TRUE | 0 |  | 0 | 56.5714
250 | Biomass | 71 | 0 | 1 |  |  |  | 1 | FALSE | TRUE |  | FALSE |  | TRUE | 0 |  | 0 | 56.5714
251 | Biomass | 518 | 0 | 1 |  |  |  | 1 | FALSE | TRUE |  | FALSE |  | TRUE | 0 |  | 0 | 56.5714
252 | Biomass | 519 | 0 | 1 |  |  |  | 1 | FALSE | TRUE |  | FALSE |  | TRUE | 0 |  | 0 | 56.5714
253 | Biomass | 520 | 0 | 1 |  |  |  | 1 | FALSE | TRUE |  | FALSE |  | TRUE | 0 |  | 0 | 56.5714
254 | Biomass | 521 | 0 | 1 |  |  |  | 1 | FALSE | TRUE |  | FALSE |  | TRUE | 0 |  | 0 | 56.5714
255 | OCGT | 177 | 0 | 1 |  |  |  | 1 | FALSE | TRUE |  | FALSE |  | TRUE | 0 |  | 0 | 24.95
256 | OCGT | 589 | 0 | 1 |  |  |  | 1 | FALSE | TRUE |  | FALSE |  | TRUE | 0 |  | 0 | 24.95
257 | Hydro | 229 | 0 | 1 |  |  |  | 1 | FALSE | TRUE |  | FALSE |  | TRUE | 0 |  | 0 | 15
258 | Hydro | 686 | 0 | 1 |  |  |  | 1 | FALSE | TRUE |  | FALSE |  | TRUE | 0 |  | 0 | 15
259 | CCGT | 274 | 0 | 1 |  |  |  | 1 | FALSE | TRUE |  | FALSE |  | TRUE | 0 |  | 0 | 920
260 | CCGT | 303 | 0 | 1 |  |  |  | 1 | FALSE | TRUE |  | FALSE |  | TRUE | 0 |  | 0 | 367.5
261 | CCGT | 601 | 0 | 1 |  |  |  | 1 | FALSE | TRUE |  | FALSE |  | TRUE | 0 |  | 0 | 367.5
262 | Other | 166 | 0 | 1 |  |  |  | 1 | FALSE | TRUE |  | FALSE |  | TRUE | 0 |  | 0 | 2.8571
263 | Other | 167 | 0 | 1 |  |  |  | 1 | FALSE | TRUE |  | FALSE |  | TRUE | 0 |  | 0 | 2.8571
264 | Other | 171 | 0 | 1 |  |  |  | 1 | FALSE | TRUE |  | FALSE |  | TRUE | 0 |  | 0 | 2.8571
265 | Other | 172 | 0 | 1 |  |  |  | 1 | FALSE | TRUE |  | FALSE |  | TRUE | 0 |  | 0 | 2.8571
266 | Other | 547 | 0 | 1 |  |  |  | 1 | FALSE | TRUE |  | FALSE |  | TRUE | 0 |  | 0 | 2.8571
267 | Other | 548 | 0 | 1 |  |  |  | 1 | FALSE | TRUE |  | FALSE |  | TRUE | 0 |  | 0 | 2.8571
268 | Other | 549 | 0 | 1 |  |  |  | 1 | FALSE | TRUE |  | FALSE |  | TRUE | 0 |  | 0 | 2.8571
269 | Battery Storage | 427 | 0 | 1 |  |  |  | 1 | FALSE | TRUE |  | FALSE |  | TRUE | 0 |  | 0 | 16.6333
270 | Battery Storage | 428 | 0 | 1 |  |  |  | 1 | FALSE | TRUE |  | FALSE |  | TRUE | 0 |  | 0 | 16.6333
271 | Battery Storage | 675 | 0 | 1 |  |  |  | 1 | FALSE | TRUE |  | FALSE |  | TRUE | 0 |  | 0 | 16.6333
272 | Battery Storage | 7 | 0 | 1 |  |  |  | 1 | FALSE | TRUE |  | FALSE |  | TRUE | 0 |  | 0 | 5
273 | Battery Storage | 497 | 0 | 1 |  |  |  | 1 | FALSE | TRUE |  | FALSE |  | TRUE | 0 |  | 0 | 5
274 | Battery Storage | 498 | 0 | 1 |  |  |  | 1 | FALSE | TRUE |  | FALSE |  | TRUE | 0 |  | 0 | 5
275 | Battery Storage | 499 | 0 | 1 |  |  |  | 1 | FALSE | TRUE |  | FALSE |  | TRUE | 0 |  | 0 | 5
276 | Oil | 57 | 0 | 1 |  |  |  | 1 | FALSE | TRUE |  | FALSE |  | TRUE | 0 |  | 0 | 10.25
277 | Oil | 764 | 0 | 1 |  |  |  | 1 | FALSE | TRUE |  | FALSE |  | TRUE | 0 |  | 0 | 10.25
278 | Oil | 129 | 0 | 1 |  |  |  | 1 | FALSE | TRUE |  | FALSE |  | TRUE | 0 |  | 0 | 6.6667
279 | Oil | 595 | 0 | 1 |  |  |  | 1 | FALSE | TRUE |  | FALSE |  | TRUE | 0 |  | 0 | 6.6667
280 | Oil | 596 | 0 | 1 |  |  |  | 1 | FALSE | TRUE |  | FALSE |  | TRUE | 0 |  | 0 | 6.6667
281 | Other | 427 | 0 | 1 |  |  |  | 1 | FALSE | TRUE |  | FALSE |  | TRUE | 0 |  | 0 | 7
282 | Other | 428 | 0 | 1 |  |  |  | 1 | FALSE | TRUE |  | FALSE |  | TRUE | 0 |  | 0 | 7
283 | Other | 675 | 0 | 1 |  |  |  | 1 | FALSE | TRUE |  | FALSE |  | TRUE | 0 |  | 0 | 7
284 | Oil | 79 | 0 | 1 |  |  |  | 1 | FALSE | TRUE |  | FALSE |  | TRUE | 0 |  | 0 | 7
285 | Oil | 648 | 0 | 1 |  |  |  | 1 | FALSE | TRUE |  | FALSE |  | TRUE | 0 |  | 0 | 7
286 | Oil | 649 | 0 | 1 |  |  |  | 1 | FALSE | TRUE |  | FALSE |  | TRUE | 0 |  | 0 | 7
287 | Other | 30 | 0 | 1 |  |  |  | 1 | FALSE | TRUE |  | FALSE |  | TRUE | 0 |  | 0 | 2.625
288 | Other | 190 | 0 | 1 |  |  |  | 1 | FALSE | TRUE |  | FALSE |  | TRUE | 0 |  | 0 | 2.625
289 | Other | 191 | 0 | 1 |  |  |  | 1 | FALSE | TRUE |  | FALSE |  | TRUE | 0 |  | 0 | 2.625
290 | Other | 485 | 0 | 1 |  |  |  | 1 | FALSE | TRUE |  | FALSE |  | TRUE | 0 |  | 0 | 2.625
291 | Other | 486 | 0 | 1 |  |  |  | 1 | FALSE | TRUE |  | FALSE |  | TRUE | 0 |  | 0 | 2.625
292 | Other | 737 | 0 | 1 |  |  |  | 1 | FALSE | TRUE |  | FALSE |  | TRUE | 0 |  | 0 | 2.625
293 | Other | 738 | 0 | 1 |  |  |  | 1 | FALSE | TRUE |  | FALSE |  | TRUE | 0 |  | 0 | 2.625
294 | Other | 739 | 0 | 1 |  |  |  | 1 | FALSE | TRUE |  | FALSE |  | TRUE | 0 |  | 0 | 2.625
295 | Other | 4 | 0 | 1 |  |  |  | 1 | FALSE | TRUE |  | FALSE |  | TRUE | 0 |  | 0 | 10
296 | Other | 588 | 0 | 1 |  |  |  | 1 | FALSE | TRUE |  | FALSE |  | TRUE | 0 |  | 0 | 10
297 | Other | 427 | 0 | 1 |  |  |  | 1 | FALSE | TRUE |  | FALSE |  | TRUE | 0 |  | 0 | 8
298 | Other | 428 | 0 | 1 |  |  |  | 1 | FALSE | TRUE |  | FALSE |  | TRUE | 0 |  | 0 | 8
299 | Other | 675 | 0 | 1 |  |  |  | 1 | FALSE | TRUE |  | FALSE |  | TRUE | 0 |  | 0 | 8
300 | CCGT | 460 | 0 | 1 |  |  |  | 1 | FALSE | TRUE |  | FALSE |  | TRUE | 0 |  | 0 | 1099.5
301 | CCGT | 684 | 0 | 1 |  |  |  | 1 | FALSE | TRUE |  | FALSE |  | TRUE | 0 |  | 0 | 1099.5
302 | Battery Storage | 170 | 0 | 1 |  |  |  | 1 | FALSE | TRUE |  | FALSE |  | TRUE | 0 |  | 0 | 5.7143
303 | Battery Storage | 334 | 0 | 1 |  |  |  | 1 | FALSE | TRUE |  | FALSE |  | TRUE | 0 |  | 0 | 5.7143
304 | Battery Storage | 457 | 0 | 1 |  |  |  | 1 | FALSE | TRUE |  | FALSE |  | TRUE | 0 |  | 0 | 5.7143
305 | Battery Storage | 463 | 0 | 1 |  |  |  | 1 | FALSE | TRUE |  | FALSE |  | TRUE | 0 |  | 0 | 5.7143
306 | Battery Storage | 464 | 0 | 1 |  |  |  | 1 | FALSE | TRUE |  | FALSE |  | TRUE | 0 |  | 0 | 5.7143
307 | Battery Storage | 465 | 0 | 1 |  |  |  | 1 | FALSE | TRUE |  | FALSE |  | TRUE | 0 |  | 0 | 5.7143
308 | Battery Storage | 466 | 0 | 1 |  |  |  | 1 | FALSE | TRUE |  | FALSE |  | TRUE | 0 |  | 0 | 5.7143
309 | Wind | 189 | 0 | 1 |  |  |  | 1 | FALSE | TRUE |  | FALSE |  | TRUE | 0 |  | 0 | 228
310 | CCGT | 57 | 0 | 1 |  |  |  | 1 | FALSE | TRUE |  | FALSE |  | TRUE | 0 |  | 0 | 122.5
311 | CCGT | 764 | 0 | 1 |  |  |  | 1 | FALSE | TRUE |  | FALSE |  | TRUE | 0 |  | 0 | 122.5
312 | Battery Storage | 217 | 0 | 1 |  |  |  | 1 | FALSE | TRUE |  | FALSE |  | TRUE | 0 |  | 0 | 9.98
313 | Battery Storage | 219 | 0 | 1 |  |  |  | 1 | FALSE | TRUE |  | FALSE |  | TRUE | 0 |  | 0 | 9.98
314 | Battery Storage | 221 | 0 | 1 |  |  |  | 1 | FALSE | TRUE |  | FALSE |  | TRUE | 0 |  | 0 | 9.98
315 | Battery Storage | 567 | 0 | 1 |  |  |  | 1 | FALSE | TRUE |  | FALSE |  | TRUE | 0 |  | 0 | 9.98
316 | Battery Storage | 568 | 0 | 1 |  |  |  | 1 | FALSE | TRUE |  | FALSE |  | TRUE | 0 |  | 0 | 9.98
317 | Battery Storage | 217 | 0 | 1 |  |  |  | 1 | FALSE | TRUE |  | FALSE |  | TRUE | 0 |  | 0 | 9.98
318 | Battery Storage | 219 | 0 | 1 |  |  |  | 1 | FALSE | TRUE |  | FALSE |  | TRUE | 0 |  | 0 | 9.98
319 | Battery Storage | 221 | 0 | 1 |  |  |  | 1 | FALSE | TRUE |  | FALSE |  | TRUE | 0 |  | 0 | 9.98
320 | Battery Storage | 567 | 0 | 1 |  |  |  | 1 | FALSE | TRUE |  | FALSE |  | TRUE | 0 |  | 0 | 9.98
321 | Battery Storage | 568 | 0 | 1 |  |  |  | 1 | FALSE | TRUE |  | FALSE |  | TRUE | 0 |  | 0 | 9.98
322 | CHP | 373 | 0 | 1 |  |  |  | 1 | FALSE | TRUE |  | FALSE |  | TRUE | 0 |  | 0 | 8.5067
323 | CHP | 374 | 0 | 1 |  |  |  | 1 | FALSE | TRUE |  | FALSE |  | TRUE | 0 |  | 0 | 8.5067
324 | CHP | 644 | 0 | 1 |  |  |  | 1 | FALSE | TRUE |  | FALSE |  | TRUE | 0 |  | 0 | 8.5067
325 | CHP | 373 | 0 | 1 |  |  |  | 1 | FALSE | TRUE |  | FALSE |  | TRUE | 0 |  | 0 | 5.0267
326 | CHP | 374 | 0 | 1 |  |  |  | 1 | FALSE | TRUE |  | FALSE |  | TRUE | 0 |  | 0 | 5.0267
327 | CHP | 644 | 0 | 1 |  |  |  | 1 | FALSE | TRUE |  | FALSE |  | TRUE | 0 |  | 0 | 5.0267
328 | Solar PV | 211 | 0 | 1 |  |  |  | 1 | FALSE | TRUE |  | FALSE |  | TRUE | 0 |  | 0 | 306.175
329 | Solar PV | 234 | 0 | 1 |  |  |  | 1 | FALSE | TRUE |  | FALSE |  | TRUE | 0 |  | 0 | 306.175
330 | Solar PV | 696 | 0 | 1 |  |  |  | 1 | FALSE | TRUE |  | FALSE |  | TRUE | 0 |  | 0 | 306.175
331 | Solar PV | 697 | 0 | 1 |  |  |  | 1 | FALSE | TRUE |  | FALSE |  | TRUE | 0 |  | 0 | 306.175
332 | CCGT | 53 | 0 | 1 |  |  |  | 1 | FALSE | TRUE |  | FALSE |  | TRUE | 0 |  | 0 | 9.6667
333 | CCGT | 275 | 0 | 1 |  |  |  | 1 | FALSE | TRUE |  | FALSE |  | TRUE | 0 |  | 0 | 9.6667
334 | CCGT | 590 | 0 | 1 |  |  |  | 1 | FALSE | TRUE |  | FALSE |  | TRUE | 0 |  | 0 | 9.6667
335 | CHP | 211 | 0 | 1 |  |  |  | 1 | FALSE | TRUE |  | FALSE |  | TRUE | 0 |  | 0 | 5.22
336 | CHP | 234 | 0 | 1 |  |  |  | 1 | FALSE | TRUE |  | FALSE |  | TRUE | 0 |  | 0 | 5.22
337 | CHP | 696 | 0 | 1 |  |  |  | 1 | FALSE | TRUE |  | FALSE |  | TRUE | 0 |  | 0 | 5.22
338 | CHP | 697 | 0 | 1 |  |  |  | 1 | FALSE | TRUE |  | FALSE |  | TRUE | 0 |  | 0 | 5.22
339 | Biomass | 211 | 0 | 1 |  |  |  | 1 | FALSE | TRUE |  | FALSE |  | TRUE | 0 |  | 0 | 5.22
340 | Biomass | 234 | 0 | 1 |  |  |  | 1 | FALSE | TRUE |  | FALSE |  | TRUE | 0 |  | 0 | 5.22
341 | Biomass | 696 | 0 | 1 |  |  |  | 1 | FALSE | TRUE |  | FALSE |  | TRUE | 0 |  | 0 | 5.22
342 | Biomass | 697 | 0 | 1 |  |  |  | 1 | FALSE | TRUE |  | FALSE |  | TRUE | 0 |  | 0 | 5.22
343 | Battery Storage | 154 | 0 | 1 |  |  |  | 1 | FALSE | TRUE |  | FALSE |  | TRUE | 0 |  | 0 | 0
344 | Battery Storage | 701 | 0 | 1 |  |  |  | 1 | FALSE | TRUE |  | FALSE |  | TRUE | 0 |  | 0 | 0
345 | Battery Storage | 154 | 0 | 1 |  |  |  | 1 | FALSE | TRUE |  | FALSE |  | TRUE | 0 |  | 0 | 0
346 | Battery Storage | 701 | 0 | 1 |  |  |  | 1 | FALSE | TRUE |  | FALSE |  | TRUE | 0 |  | 0 | 0
347 | CCGT | 298 | 0 | 1 |  |  |  | 1 | FALSE | TRUE |  | FALSE |  | TRUE | 0 |  | 0 | 405
348 | CCGT | 704 | 0 | 1 |  |  |  | 1 | FALSE | TRUE |  | FALSE |  | TRUE | 0 |  | 0 | 405
349 | CCGT | 458 | 0 | 1 |  |  |  | 1 | FALSE | TRUE |  | FALSE |  | TRUE | 0 |  | 0 | 89.375
350 | CCGT | 459 | 0 | 1 |  |  |  | 1 | FALSE | TRUE |  | FALSE |  | TRUE | 0 |  | 0 | 89.375
351 | CCGT | 472 | 0 | 1 |  |  |  | 1 | FALSE | TRUE |  | FALSE |  | TRUE | 0 |  | 0 | 89.375
352 | CCGT | 474 | 0 | 1 |  |  |  | 1 | FALSE | TRUE |  | FALSE |  | TRUE | 0 |  | 0 | 89.375
353 | CCGT | 476 | 0 | 1 |  |  |  | 1 | FALSE | TRUE |  | FALSE |  | TRUE | 0 |  | 0 | 89.375
354 | CCGT | 706 | 0 | 1 |  |  |  | 1 | FALSE | TRUE |  | FALSE |  | TRUE | 0 |  | 0 | 89.375
355 | CCGT | 707 | 0 | 1 |  |  |  | 1 | FALSE | TRUE |  | FALSE |  | TRUE | 0 |  | 0 | 89.375
356 | CCGT | 708 | 0 | 1 |  |  |  | 1 | FALSE | TRUE |  | FALSE |  | TRUE | 0 |  | 0 | 89.375
357 | CCGT | 220 | 0 | 1 |  |  |  | 1 | FALSE | TRUE |  | FALSE |  | TRUE | 0 |  | 0 | 550
358 | CCGT | 709 | 0 | 1 |  |  |  | 1 | FALSE | TRUE |  | FALSE |  | TRUE | 0 |  | 0 | 550
359 | CCGT | 366 | 0 | 1 |  |  |  | 1 | FALSE | TRUE |  | FALSE |  | TRUE | 0 |  | 0 | 617
360 | CCGT | 712 | 0 | 1 |  |  |  | 1 | FALSE | TRUE |  | FALSE |  | TRUE | 0 |  | 0 | 617
361 | CHP | 344 | 0 | 1 |  |  |  | 1 | FALSE | TRUE |  | FALSE |  | TRUE | 0 |  | 0 | 31
362 | CHP | 345 | 0 | 1 |  |  |  | 1 | FALSE | TRUE |  | FALSE |  | TRUE | 0 |  | 0 | 31
363 | CHP | 371 | 0 | 1 |  |  |  | 1 | FALSE | TRUE |  | FALSE |  | TRUE | 0 |  | 0 | 31
364 | CHP | 620 | 0 | 1 |  |  |  | 1 | FALSE | TRUE |  | FALSE |  | TRUE | 0 |  | 0 | 31
365 | CHP | 621 | 0 | 1 |  |  |  | 1 | FALSE | TRUE |  | FALSE |  | TRUE | 0 |  | 0 | 31
366 | CCGT | 165 | 0 | 1 |  |  |  | 1 | FALSE | TRUE |  | FALSE |  | TRUE | 0 |  | 0 | 170
367 | CCGT | 490 | 0 | 1 |  |  |  | 1 | FALSE | TRUE |  | FALSE |  | TRUE | 0 |  | 0 | 170
368 | CCGT | 491 | 0 | 1 |  |  |  | 1 | FALSE | TRUE |  | FALSE |  | TRUE | 0 |  | 0 | 170
369 | CCGT | 761 | 0 | 1 |  |  |  | 1 | FALSE | TRUE |  | FALSE |  | TRUE | 0 |  | 0 | 170
370 | CCGT | 762 | 0 | 1 |  |  |  | 1 | FALSE | TRUE |  | FALSE |  | TRUE | 0 |  | 0 | 170
371 | CCGT | 155 | 0 | 1 |  |  |  | 1 | FALSE | TRUE |  | FALSE |  | TRUE | 0 |  | 0 | 1.1111
372 | CCGT | 156 | 0 | 1 |  |  |  | 1 | FALSE | TRUE |  | FALSE |  | TRUE | 0 |  | 0 | 1.1111
373 | CCGT | 243 | 0 | 1 |  |  |  | 1 | FALSE | TRUE |  | FALSE |  | TRUE | 0 |  | 0 | 1.1111
374 | CCGT | 244 | 0 | 1 |  |  |  | 1 | FALSE | TRUE |  | FALSE |  | TRUE | 0 |  | 0 | 1.1111
375 | CCGT | 477 | 0 | 1 |  |  |  | 1 | FALSE | TRUE |  | FALSE |  | TRUE | 0 |  | 0 | 1.1111
376 | CCGT | 478 | 0 | 1 |  |  |  | 1 | FALSE | TRUE |  | FALSE |  | TRUE | 0 |  | 0 | 1.1111
377 | CCGT | 713 | 0 | 1 |  |  |  | 1 | FALSE | TRUE |  | FALSE |  | TRUE | 0 |  | 0 | 1.1111
378 | CCGT | 714 | 0 | 1 |  |  |  | 1 | FALSE | TRUE |  | FALSE |  | TRUE | 0 |  | 0 | 1.1111
379 | CCGT | 715 | 0 | 1 |  |  |  | 1 | FALSE | TRUE |  | FALSE |  | TRUE | 0 |  | 0 | 1.1111
380 | CCGT | 78 | 0 | 1 |  |  |  | 1 | FALSE | TRUE |  | FALSE |  | TRUE | 0 |  | 0 | 140
381 | CCGT | 523 | 0 | 1 |  |  |  | 1 | FALSE | TRUE |  | FALSE |  | TRUE | 0 |  | 0 | 140
382 | CCGT | 524 | 0 | 1 |  |  |  | 1 | FALSE | TRUE |  | FALSE |  | TRUE | 0 |  | 0 | 140
383 | CCGT | 78 | 0 | 1 |  |  |  | 1 | FALSE | TRUE |  | FALSE |  | TRUE | 0 |  | 0 | 13.3333
384 | CCGT | 523 | 0 | 1 |  |  |  | 1 | FALSE | TRUE |  | FALSE |  | TRUE | 0 |  | 0 | 13.3333
385 | CCGT | 524 | 0 | 1 |  |  |  | 1 | FALSE | TRUE |  | FALSE |  | TRUE | 0 |  | 0 | 13.3333
386 | Nuclear | 296 | 0 | 1 |  |  |  | 1 | FALSE | TRUE |  | FALSE |  | TRUE | 0 |  | 0 | 123
387 | Nuclear | 419 | 0 | 1 |  |  |  | 1 | FALSE | TRUE |  | FALSE |  | TRUE | 0 |  | 0 | 123
388 | Nuclear | 420 | 0 | 1 |  |  |  | 1 | FALSE | TRUE |  | FALSE |  | TRUE | 0 |  | 0 | 123
389 | Nuclear | 421 | 0 | 1 |  |  |  | 1 | FALSE | TRUE |  | FALSE |  | TRUE | 0 |  | 0 | 123
390 | Nuclear | 718 | 0 | 1 |  |  |  | 1 | FALSE | TRUE |  | FALSE |  | TRUE | 0 |  | 0 | 123
391 | CCGT | 165 | 0 | 1 |  |  |  | 1 | FALSE | TRUE |  | FALSE |  | TRUE | 0 |  | 0 | 2
392 | CCGT | 490 | 0 | 1 |  |  |  | 1 | FALSE | TRUE |  | FALSE |  | TRUE | 0 |  | 0 | 2
393 | CCGT | 491 | 0 | 1 |  |  |  | 1 | FALSE | TRUE |  | FALSE |  | TRUE | 0 |  | 0 | 2
394 | CCGT | 761 | 0 | 1 |  |  |  | 1 | FALSE | TRUE |  | FALSE |  | TRUE | 0 |  | 0 | 2
395 | CCGT | 762 | 0 | 1 |  |  |  | 1 | FALSE | TRUE |  | FALSE |  | TRUE | 0 |  | 0 | 2
396 | CCGT | 311 | 0 | 1 |  |  |  | 1 | FALSE | TRUE |  | FALSE |  | TRUE | 0 |  | 0 | 1365
397 | CCGT | 56 | 0 | 1 |  |  |  | 1 | FALSE | TRUE |  | FALSE |  | TRUE | 0 |  | 0 | 950
398 | OCGT | 56 | 0 | 1 |  |  |  | 1 | FALSE | TRUE |  | FALSE |  | TRUE | 0 |  | 0 | 299.99
399 | CCGT | 208 | 0 | 1 |  |  |  | 1 | FALSE | TRUE |  | FALSE |  | TRUE | 0 |  | 0 | 876
400 | CCGT | 469 | 0 | 1 |  |  |  | 1 | FALSE | TRUE |  | FALSE |  | TRUE | 0 |  | 0 | 876
401 | Battery Storage | 403 | 0 | 1 |  |  |  | 1 | FALSE | TRUE |  | FALSE |  | TRUE | 0 |  | 0 | 12.475
402 | Battery Storage | 404 | 0 | 1 |  |  |  | 1 | FALSE | TRUE |  | FALSE |  | TRUE | 0 |  | 0 | 12.475
403 | Battery Storage | 766 | 0 | 1 |  |  |  | 1 | FALSE | TRUE |  | FALSE |  | TRUE | 0 |  | 0 | 12.475
404 | Battery Storage | 767 | 0 | 1 |  |  |  | 1 | FALSE | TRUE |  | FALSE |  | TRUE | 0 |  | 0 | 12.475
405 | Biomass | 763 | 0 | 1 |  |  |  | 1 | FALSE | TRUE |  | FALSE |  | TRUE | 0 |  | 0 | 41.76
406 | Battery Storage | 270 | 0 | 1 |  |  |  | 1 | FALSE | TRUE |  | FALSE |  | TRUE | 0 |  | 0 | 0
407 | Battery Storage | 272 | 0 | 1 |  |  |  | 1 | FALSE | TRUE |  | FALSE |  | TRUE | 0 |  | 0 | 0
408 | Battery Storage | 735 | 0 | 1 |  |  |  | 1 | FALSE | TRUE |  | FALSE |  | TRUE | 0 |  | 0 | 0
409 | Battery Storage | 736 | 0 | 1 |  |  |  | 1 | FALSE | TRUE |  | FALSE |  | TRUE | 0 |  | 0 | 0
410 | CCGT | 57 | 0 | 1 |  |  |  | 1 | FALSE | TRUE |  | FALSE |  | TRUE | 0 |  | 0 | 425
411 | CCGT | 764 | 0 | 1 |  |  |  | 1 | FALSE | TRUE |  | FALSE |  | TRUE | 0 |  | 0 | 425
412 | OCGT | 247 | 0 | 1 |  |  |  | 1 | FALSE | TRUE |  | FALSE |  | TRUE | 0 |  | 0 | 23.3333
413 | OCGT | 399 | 0 | 1 |  |  |  | 1 | FALSE | TRUE |  | FALSE |  | TRUE | 0 |  | 0 | 23.3333
414 | OCGT | 400 | 0 | 1 |  |  |  | 1 | FALSE | TRUE |  | FALSE |  | TRUE | 0 |  | 0 | 23.3333
415 | OCGT | 785 | 0 | 1 |  |  |  | 1 | FALSE | TRUE |  | FALSE |  | TRUE | 0 |  | 0 | 23.3333
416 | OCGT | 786 | 0 | 1 |  |  |  | 1 | FALSE | TRUE |  | FALSE |  | TRUE | 0 |  | 0 | 23.3333
417 | OCGT | 787 | 0 | 1 |  |  |  | 1 | FALSE | TRUE |  | FALSE |  | TRUE | 0 |  | 0 | 23.3333
418 | Biomass | 313 | 0 | 1 |  |  |  | 1 | FALSE | TRUE |  | FALSE |  | TRUE | 0 |  | 0 | 47.5
419 | Biomass | 314 | 0 | 1 |  |  |  | 1 | FALSE | TRUE |  | FALSE |  | TRUE | 0 |  | 0 | 47.5
420 | Biomass | 318 | 0 | 1 |  |  |  | 1 | FALSE | TRUE |  | FALSE |  | TRUE | 0 |  | 0 | 47.5
421 | Biomass | 412 | 0 | 1 |  |  |  | 1 | FALSE | TRUE |  | FALSE |  | TRUE | 0 |  | 0 | 47.5
422 | Biomass | 413 | 0 | 1 |  |  |  | 1 | FALSE | TRUE |  | FALSE |  | TRUE | 0 |  | 0 | 47.5
423 | Biomass | 641 | 0 | 1 |  |  |  | 1 | FALSE | TRUE |  | FALSE |  | TRUE | 0 |  | 0 | 47.5
424 | Biomass | 84 | 0 | 1 |  |  |  | 1 | FALSE | TRUE |  | FALSE |  | TRUE | 0 |  | 0 | 13.6667
425 | Biomass | 530 | 0 | 1 |  |  |  | 1 | FALSE | TRUE |  | FALSE |  | TRUE | 0 |  | 0 | 13.6667
426 | Biomass | 531 | 0 | 1 |  |  |  | 1 | FALSE | TRUE |  | FALSE |  | TRUE | 0 |  | 0 | 13.6667
427 | Biomass | 181 | 0 | 1 |  |  |  | 1 | FALSE | TRUE |  | FALSE |  | TRUE | 0 |  | 0 | 5.375
428 | Biomass | 202 | 0 | 1 |  |  |  | 1 | FALSE | TRUE |  | FALSE |  | TRUE | 0 |  | 0 | 5.375
429 | Biomass | 470 | 0 | 1 |  |  |  | 1 | FALSE | TRUE |  | FALSE |  | TRUE | 0 |  | 0 | 5.375
430 | Biomass | 489 | 0 | 1 |  |  |  | 1 | FALSE | TRUE |  | FALSE |  | TRUE | 0 |  | 0 | 5.375
431 | Biomass | 744 | 0 | 1 |  |  |  | 1 | FALSE | TRUE |  | FALSE |  | TRUE | 0 |  | 0 | 5.375
432 | Biomass | 745 | 0 | 1 |  |  |  | 1 | FALSE | TRUE |  | FALSE |  | TRUE | 0 |  | 0 | 5.375
433 | Biomass | 746 | 0 | 1 |  |  |  | 1 | FALSE | TRUE |  | FALSE |  | TRUE | 0 |  | 0 | 5.375
434 | Biomass | 747 | 0 | 1 |  |  |  | 1 | FALSE | TRUE |  | FALSE |  | TRUE | 0 |  | 0 | 5.375
435 | Biomass | 780 | 0 | 1 |  |  |  | 1 | FALSE | TRUE |  | FALSE |  | TRUE | 0 |  | 0 | 7
436 | Biomass | 781 | 0 | 1 |  |  |  | 1 | FALSE | TRUE |  | FALSE |  | TRUE | 0 |  | 0 | 7
437 | CHP | 4 | 0 | 1 |  |  |  | 1 | FALSE | TRUE |  | FALSE |  | TRUE | 0 |  | 0 | 10.44
438 | CHP | 588 | 0 | 1 |  |  |  | 1 | FALSE | TRUE |  | FALSE |  | TRUE | 0 |  | 0 | 10.44
439 | Battery Storage | 138 | 0 | 1 |  |  |  | 1 | FALSE | TRUE |  | FALSE |  | TRUE | 0 |  | 0 | 24.95
440 | Battery Storage | 540 | 0 | 1 |  |  |  | 1 | FALSE | TRUE |  | FALSE |  | TRUE | 0 |  | 0 | 24.95
441 | CCGT | 58 | 0 | 1 |  |  |  | 1 | FALSE | TRUE |  | FALSE |  | TRUE | 0 |  | 0 | 333.25
442 | CCGT | 59 | 0 | 1 |  |  |  | 1 | FALSE | TRUE |  | FALSE |  | TRUE | 0 |  | 0 | 333.25
443 | CCGT | 771 | 0 | 1 |  |  |  | 1 | FALSE | TRUE |  | FALSE |  | TRUE | 0 |  | 0 | 333.25
444 | CCGT | 772 | 0 | 1 |  |  |  | 1 | FALSE | TRUE |  | FALSE |  | TRUE | 0 |  | 0 | 333.25
445 | CCGT | 58 | 0 | 1 |  |  |  | 1 | FALSE | TRUE |  | FALSE |  | TRUE | 0 |  | 0 | 0
446 | CCGT | 59 | 0 | 1 |  |  |  | 1 | FALSE | TRUE |  | FALSE |  | TRUE | 0 |  | 0 | 0
447 | CCGT | 771 | 0 | 1 |  |  |  | 1 | FALSE | TRUE |  | FALSE |  | TRUE | 0 |  | 0 | 0
448 | CCGT | 772 | 0 | 1 |  |  |  | 1 | FALSE | TRUE |  | FALSE |  | TRUE | 0 |  | 0 | 0
449 | CCGT | 312 | 0 | 1 |  |  |  | 1 | FALSE | TRUE |  | FALSE |  | TRUE | 0 |  | 0 | 47
450 | CCGT | 317 | 0 | 1 |  |  |  | 1 | FALSE | TRUE |  | FALSE |  | TRUE | 0 |  | 0 | 47
451 | CCGT | 782 | 0 | 1 |  |  |  | 1 | FALSE | TRUE |  | FALSE |  | TRUE | 0 |  | 0 | 47
452 | IFA | 795 | 0 | 1 |  |  |  | 1 | FALSE | TRUE |  | FALSE |  | TRUE | 0 |  | 0 | 2000
453 | BritNed | 798 | 0 | 1 |  |  |  | 1 | FALSE | TRUE |  | FALSE |  | TRUE | 0 |  | 0 | 1000
454 | East-West | 802 | 0 | 1 |  |  |  | 1 | FALSE | TRUE |  | FALSE |  | TRUE | 0 |  | 0 | 500
455 | Nemo Link | 799 | 0 | 1 |  |  |  | 1 | FALSE | TRUE |  | FALSE |  | TRUE | 0 |  | 0 | 1000
456 | IFA-2 | 796 | 0 | 1 |  |  |  | 1 | FALSE | TRUE |  | FALSE |  | TRUE | 0 |  | 0 | 1000
457 | North Sea Link | 800 | 0 | 1 |  |  |  | 1 | FALSE | TRUE |  | FALSE |  | TRUE | 0 |  | 0 | 1400
458 | ElecLink | 797 | 0 | 1 |  |  |  | 1 | FALSE | TRUE |  | FALSE |  | TRUE | 0 |  | 0 | 1000
459 | Viking Link | 801 | 0 | 1 |  |  |  | 1 | FALSE | TRUE |  | FALSE |  | TRUE | 0 |  | 0 | 1400
460 | Greenlink | 803 | 0 | 1 |  |  |  | 1 | FALSE | TRUE |  | FALSE |  | TRUE | 0 |  | 0 | 500
461 | Wind | 1 | 4388.4 | 1 |  |  |  | 1 | FALSE | FALSE |  | FALSE |  | TRUE | 0 |  | 0 | 4388.4
462 | CCGT | 1 | 0 | 1 |  |  |  | 1 | FALSE | TRUE |  | FALSE |  | TRUE | 0 |  | 0 | 1200
463 | CHP | 1 | 0 | 1 |  |  |  | 1 | FALSE | TRUE |  | FALSE |  | TRUE | 0 |  | 0 | 120
464 | Battery Storage | 1 | 0 | 1 |  |  |  | 1 | FALSE | TRUE |  | FALSE |  | TRUE | 0 |  | 0 | 97.95
465 | Hydro | 1 | 0 | 1 |  |  |  | 1 | FALSE | TRUE |  | FALSE |  | TRUE | 0 |  | 0 | 951.4
466 | Nuclear | 1 | 0 | 1 |  |  |  | 1 | FALSE | TRUE |  | FALSE |  | TRUE | 0 |  | 0 | 635
467 | Pumped Storage | 1 | 0 | 1 |  |  |  | 1 | FALSE | TRUE |  | FALSE |  | TRUE | 0 |  | 0 | 740
468 | Wind | 1 | 0 | 1 |  |  |  | 1 | FALSE | TRUE |  | FALSE |  | TRUE | 0 |  | 0 | 8154.6

## ext_grid
| name | bus | vm_pu | va_degree | slack_weight | in_service | controllable | max_p_mw | min_p_mw
0 | SPT BUS | 1 | 1 | 0 | 1 | TRUE | FALSE | 0 | 0
1 | SPT BUS | 1 | 1 | 0 | 1 | TRUE | FALSE | 0 | 0

## line
| name | std_type | from_bus | to_bus | length_km | r_ohm_per_km | x_ohm_per_km | c_nf_per_km | g_us_per_km | max_i_ka | df | parallel | type | in_service | geo | max_loading_percent
0 |  |  | 3 | 4 | 48.785 | 0 | 0.32243 | 0 | 0 | 2.9993 | 1 | 1 |  | TRUE | null | 100
1 |  |  | 3 | 5 | 26.121 | 0 | 0.30792 | 0 | 0 | 3.4973 | 1 | 1 |  | TRUE | null | 100
2 |  |  | 6 | 4 | 49.051 | 0 | 0.32244 | 0 | 0 | 3.4973 | 1 | 1 |  | TRUE | null | 100
3 |  |  | 6 | 5 | 26.121 | 0 | 0.30792 | 0 | 0 | 3.4973 | 1 | 1 |  | TRUE | null | 100
4 |  |  | 7 | 8 | 13.318 | 0 | 0.65463 | 0 | 0 | 1.3452 | 1 | 1 |  | TRUE | null | 100
5 |  |  | 7 | 9 | 35.388 | 0 | 0.65663 | 0 | 0 | 1.3452 | 1 | 1 |  | TRUE | null | 100
6 |  |  | 7 | 10 | 46.451 | 0 | 0.73688 | 0 | 0 | 0.98438 | 1 | 1 |  | TRUE | null | 100
7 |  |  | 7 | 11 | 26.996 | 0 | 0.6772 | 0 | 0 | 1.3784 | 1 | 1 |  | TRUE | null | 100
8 |  |  | 7 | 12 | 27.582 | 0 | 0.67261 | 0 | 0 | 1.1143 | 1 | 1 |  | TRUE | null | 100
9 |  |  | 13 | 14 | 17.961 | 0 | 0.67952 | 0 | 0 | 0.90355 | 1 | 1 |  | TRUE | null | 100
10 |  |  | 13 | 15 | 8.96 | 0 | 0.69482 | 0 | 0 | 1.3784 | 1 | 1 |  | TRUE | null | 100
11 |  |  | 16 | 17 | 97.176 | 0 | 0.31888 | 0 | 0 | 2.0048 | 1 | 1 |  | TRUE | null | 100
12 |  |  | 16 | 18 | 73.293 | 0 | 0.32243 | 0 | 0 | 2.0048 | 1 | 1 |  | TRUE | null | 100
13 |  |  | 19 | 17 | 97.294 | 0 | 0.31889 | 0 | 0 | 2.0048 | 1 | 1 |  | TRUE | null | 100
14 |  |  | 19 | 20 | 73.298 | 0 | 0.32243 | 0 | 0 | 2.0048 | 1 | 1 |  | TRUE | null | 100
15 |  |  | 21 | 22 | 35.315 | 0 | 0.31832 | 0 | 0 | 2.8997 | 1 | 1 |  | TRUE | null | 100
16 |  |  | 21 | 23 | 20.256 | 0 | 0.31833 | 0 | 0 | 2.8997 | 1 | 1 |  | TRUE | null | 100
17 |  |  | 24 | 22 | 35.315 | 0 | 0.31832 | 0 | 0 | 2.9329 | 1 | 1 |  | TRUE | null | 100
18 |  |  | 24 | 25 | 20.256 | 0 | 0.31833 | 0 | 0 | 2.9329 | 1 | 1 |  | TRUE | null | 100
19 |  |  | 26 | 27 | 39.5 | 0 | 0.26771 | 0 | 0 | 4.0111 | 1 | 1 |  | TRUE | null | 100
20 |  |  | 26 | 4 | 36.184 | 0 | 0.30577 | 0 | 0 | 4.0111 | 1 | 1 |  | TRUE | null | 100
21 |  |  | 28 | 29 | 14.018 | 0 | 0.59535 | 0 | 0 | 1.7378 | 1 | 1 |  | TRUE | null | 100
22 |  |  | 28 | 30 | 19.649 | 0 | 0.60974 | 0 | 0 | 2.2343 | 1 | 1 |  | TRUE | null | 100
23 |  |  | 31 | 32 | 10.879 | 0 | 0.65462 | 0 | 0 | 1.6296 | 1 | 1 |  | TRUE | null | 100
24 |  |  | 33 | 34 | 10.854 | 0 | 0.65465 | 0 | 0 | 1.7393 | 1 | 1 |  | TRUE | null | 100
25 |  |  | 35 | 36 | 13.654 | 0 | 0.30807 | 0 | 0 | 4.4774 | 1 | 1 |  | TRUE | null | 100
26 |  |  | 35 | 37 | 13.654 | 0 | 0.30807 | 0 | 0 | 4.4774 | 1 | 1 |  | TRUE | null | 100
27 |  |  | 35 | 38 | 9.786 | 0 | 0.3131 | 0 | 0 | 2.8997 | 1 | 1 |  | TRUE | null | 100
28 |  |  | 35 | 38 | 9.662 | 0 | 0.31629 | 0 | 0 | 2.8997 | 1 | 1 |  | TRUE | null | 100
29 |  |  | 35 | 39 | 15.872 | 0 | 0.31835 | 0 | 0 | 2.8997 | 1 | 1 |  | TRUE | null | 100
30 |  |  | 35 | 40 | 15.872 | 0 | 0.31835 | 0 | 0 | 2.8997 | 1 | 1 |  | TRUE | null | 100
31 |  |  | 41 | 42 | 18.122 | 0 | 0.65026 | 0 | 0 | 1.3625 | 1 | 1 |  | TRUE | null | 100
32 |  |  | 41 | 43 | 9.468 | 0 | 0.6616 | 0 | 0 | 1.2399 | 1 | 1 |  | TRUE | null | 100
33 |  |  | 44 | 42 | 17.973 | 0 | 0.65236 | 0 | 0 | 1.0999 | 1 | 1 |  | TRUE | null | 100
34 |  |  | 45 | 46 | 9.082 | 0 | 0.67316 | 0 | 0 | 1.4362 | 1 | 1 |  | TRUE | null | 100
35 |  |  | 47 | 48 | 10.1 | 0 | 0.20467 | 0 | 0 | 1.8894 | 1 | 1 |  | TRUE | null | 100
36 |  |  | 49 | 50 | 10.1 | 0 | 0.20198 | 0 | 0 | 2.0453 | 1 | 1 |  | TRUE | null | 100
37 |  |  | 51 | 52 | 18.668 | 0 | 0.67718 | 0 | 0 | 1.3784 | 1 | 1 |  | TRUE | null | 100
38 |  |  | 51 | 52 | 18.668 | 0 | 0.67718 | 0 | 0 | 1.3784 | 1 | 1 |  | TRUE | null | 100
39 |  |  | 51 | 53 | 35.814 | 0 | 0.67437 | 0 | 0 | 1.3784 | 1 | 1 |  | TRUE | null | 100
40 |  |  | 51 | 54 | 57.67 | 0 | 0.67163 | 0 | 0 | 1.1821 | 1 | 1 |  | TRUE | null | 100
41 |  |  | 55 | 56 | 20.109 | 0 | 0.28246 | 0 | 0 | 4.5553 | 1 | 1 |  | TRUE | null | 100
42 |  |  | 55 | 57 | 37.775 | 0 | 0.27481 | 0 | 0 | 4.6029 | 1 | 1 |  | TRUE | null | 100
43 |  |  | 55 | 58 | 65.55 | 0 | 0.27482 | 0 | 0 | 4.8007 | 1 | 1 |  | TRUE | null | 100
44 |  |  | 55 | 59 | 65.55 | 0 | 0.27482 | 0 | 0 | 4.8007 | 1 | 1 |  | TRUE | null | 100
45 |  |  | 60 | 61 | 16.5 | 0 | 0.27481 | 0 | 0 | 4.8007 | 1 | 1 |  | TRUE | null | 100
46 |  |  | 60 | 62 | 18.772 | 0 | 0.27488 | 0 | 0 | 4.8007 | 1 | 1 |  | TRUE | null | 100
47 |  |  | 63 | 64 | 15.448 | 0 | 0.70834 | 0 | 0 | 1.3784 | 1 | 1 |  | TRUE | null | 100
48 |  |  | 63 | 64 | 15.448 | 0 | 0.70834 | 0 | 0 | 1.3784 | 1 | 1 |  | TRUE | null | 100
49 |  |  | 63 | 65 | 12.891 | 0 | 0.36962 | 0 | 0 | 1.1792 | 1 | 1 |  | TRUE | null | 100
50 |  |  | 66 | 53 | 22.83 | 0 | 0.67511 | 0 | 0 | 1.3784 | 1 | 1 |  | TRUE | null | 100
51 |  |  | 66 | 67 | 24.226 | 0 | 0.66203 | 0 | 0 | 1.3784 | 1 | 1 |  | TRUE | null | 100
52 |  |  | 66 | 67 | 27.111 | 0 | 0.66311 | 0 | 0 | 1.3784 | 1 | 1 |  | TRUE | null | 100
53 |  |  | 66 | 68 | 30.172 | 0 | 0.67485 | 0 | 0 | 1.5011 | 1 | 1 |  | TRUE | null | 100
54 |  |  | 69 | 70 | 0.01 | 0 | 2538.88 | 0 | 0 | 1.963 | 1 | 1 |  | TRUE | null | 100
55 |  |  | 69 | 71 | 0.01 | 0 | 2538.88 | 0 | 0 | 1.963 | 1 | 1 |  | TRUE | null | 100
56 |  |  | 69 | 72 | 26.779 | 0 | 0.83146 | 0 | 0 | 0.98438 | 1 | 1 |  | TRUE | null | 100
57 |  |  | 69 | 72 | 26.711 | 0 | 0.83142 | 0 | 0 | 0.98438 | 1 | 1 |  | TRUE | null | 100
58 |  |  | 69 | 73 | 16.818 | 0 | 0.67965 | 0 | 0 | 1.963 | 1 | 1 |  | TRUE | null | 100
59 |  |  | 69 | 74 | 16.866 | 0 | 0.67962 | 0 | 0 | 1.963 | 1 | 1 |  | TRUE | null | 100
60 |  |  | 75 | 76 | 0.8 | 0 | 0.188 | 0 | 0 | 1.5242 | 1 | 1 |  | TRUE | null | 100
61 |  |  | 75 | 77 | 0.5 | 0 | 0.2784 | 0 | 0 | 3.9996 | 1 | 1 |  | TRUE | null | 100
62 |  |  | 78 | 79 | 64.774 | 0 | 0.27828 | 0 | 0 | 4.4774 | 1 | 1 |  | TRUE | null | 100
63 |  |  | 78 | 79 | 64.774 | 0 | 0.27828 | 0 | 0 | 3.9996 | 1 | 1 |  | TRUE | null | 100
64 |  |  | 78 | 80 | 51.404 | 0 | 0.2783 | 0 | 0 | 4.4774 | 1 | 1 |  | TRUE | null | 100
65 |  |  | 78 | 80 | 51.404 | 0 | 0.2783 | 0 | 0 | 4.4774 | 1 | 1 |  | TRUE | null | 100
66 |  |  | 81 | 82 | 7.479 | 0 | 0.2749 | 0 | 0 | 4.8223 | 1 | 1 |  | TRUE | null | 100
67 |  |  | 81 | 79 | 14.672 | 0 | 0.27481 | 0 | 0 | 4.8223 | 1 | 1 |  | TRUE | null | 100
68 |  |  | 83 | 84 | 48.267 | 0 | 0.2756 | 0 | 0 | 4.8007 | 1 | 1 |  | TRUE | null | 100
69 |  |  | 83 | 85 | 12.343 | 0 | 0.2765 | 0 | 0 | 4.4254 | 1 | 1 |  | TRUE | null | 100
70 |  |  | 86 | 87 | 65.942 | 0 | 0.27651 | 0 | 0 | 4.0111 | 1 | 1 |  | TRUE | null | 100
71 |  |  | 86 | 88 | 33.03 | 0 | 0.27655 | 0 | 0 | 4.0111 | 1 | 1 |  | TRUE | null | 100
72 |  |  | 89 | 90 | 16.883 | 0 | 0.67609 | 0 | 0 | 1.0999 | 1 | 1 |  | TRUE | null | 100
73 |  |  | 89 | 91 | 21.826 | 0 | 0.62678 | 0 | 0 | 1.0999 | 1 | 1 |  | TRUE | null | 100
74 |  |  | 89 | 92 | 51.155 | 0 | 0.58877 | 0 | 0 | 1.7378 | 1 | 1 |  | TRUE | null | 100
75 |  |  | 93 | 94 | 59.3 | 0 | 0.30546 | 0 | 0 | 3.5651 | 1 | 1 |  | TRUE | null | 100
76 |  |  | 95 | 96 | 19.612 | 0 | 0.66302 | 0 | 0 | 1.3683 | 1 | 1 |  | TRUE | null | 100
77 |  |  | 95 | 97 | 15.633 | 0 | 0.47121 | 0 | 0 | 1.2485 | 1 | 1 |  | TRUE | null | 100
78 |  |  | 95 | 98 | 15.054 | 0 | 0.67416 | 0 | 0 | 1.5776 | 1 | 1 |  | TRUE | null | 100
79 |  |  | 84 | 99 | 31.5 | 0 | 0.27449 | 0 | 0 | 4.8007 | 1 | 1 |  | TRUE | null | 100
80 |  |  | 84 | 100 | 31.5 | 0 | 0.27449 | 0 | 0 | 4.8007 | 1 | 1 |  | TRUE | null | 100
81 |  |  | 84 | 101 | 35.557 | 0 | 0.27827 | 0 | 0 | 4.0111 | 1 | 1 |  | TRUE | null | 100
82 |  |  | 84 | 102 | 35.557 | 0 | 0.27827 | 0 | 0 | 4.0111 | 1 | 1 |  | TRUE | null | 100
83 |  |  | 84 | 103 | 35.557 | 0 | 0.27827 | 0 | 0 | 4.0111 | 1 | 1 |  | TRUE | null | 100
84 |  |  | 84 | 104 | 35.557 | 0 | 0.27827 | 0 | 0 | 4.0111 | 1 | 1 |  | TRUE | null | 100
85 |  |  | 84 | 87 | 69.301 | 0 | 0.27587 | 0 | 0 | 4.4774 | 1 | 1 |  | TRUE | null | 100
86 |  |  | 105 | 106 | 7.748 | 0 | 0.66784 | 0 | 0 | 1.5661 | 1 | 1 |  | TRUE | null | 100
87 |  |  | 105 | 107 | 5.865 | 0 | 0.6771 | 0 | 0 | 1.5776 | 1 | 1 |  | TRUE | null | 100
88 |  |  | 108 | 109 | 7.698 | 0 | 0.66532 | 0 | 0 | 1.5661 | 1 | 1 |  | TRUE | null | 100
89 |  |  | 108 | 107 | 5.997 | 0 | 0.67714 | 0 | 0 | 1.5776 | 1 | 1 |  | TRUE | null | 100
90 |  |  | 110 | 111 | 7.69 | 0 | 0.67059 | 0 | 0 | 1.5661 | 1 | 1 |  | TRUE | null | 100
91 |  |  | 110 | 112 | 5.97 | 0 | 0.67752 | 0 | 0 | 1.5776 | 1 | 1 |  | TRUE | null | 100
92 |  |  | 113 | 114 | 7.839 | 0 | 0.66621 | 0 | 0 | 1.5661 | 1 | 1 |  | TRUE | null | 100
93 |  |  | 113 | 112 | 5.97 | 0 | 0.67752 | 0 | 0 | 1.5776 | 1 | 1 |  | TRUE | null | 100
94 |  |  | 14 | 115 | 22.684 | 0 | 0.58579 | 0 | 0 | 1.3481 | 1 | 1 |  | TRUE | null | 100
95 |  |  | 14 | 116 | 14.746 | 0 | 0.64213 | 0 | 0 | 0.80396 | 1 | 1 |  | TRUE | null | 100
96 |  |  | 14 | 117 | 16.102 | 0 | 0.60465 | 0 | 0 | 0.60477 | 1 | 1 |  | TRUE | null | 100
97 |  |  | 14 | 118 | 2.757 | 0 | 0.679 | 0 | 0 | 1.3784 | 1 | 1 |  | TRUE | null | 100
98 |  |  | 14 | 119 | 2.757 | 0 | 0.679 | 0 | 0 | 1.3784 | 1 | 1 |  | TRUE | null | 100
99 |  |  | 120 | 115 | 22.375 | 0 | 0.58894 | 0 | 0 | 1.7378 | 1 | 1 |  | TRUE | null | 100
100 |  |  | 120 | 121 | 5.704 | 0 | 0.66872 | 0 | 0 | 0.90355 | 1 | 1 |  | TRUE | null | 100
101 |  |  | 120 | 122 | 3.17 | 0 | 0.67735 | 0 | 0 | 1.3784 | 1 | 1 |  | TRUE | null | 100
102 |  |  | 120 | 123 | 3.17 | 0 | 0.67735 | 0 | 0 | 1.3265 | 1 | 1 |  | TRUE | null | 100
103 |  |  | 124 | 125 | 36.299 | 0 | 0.2784 | 0 | 0 | 3.6344 | 1 | 1 |  | TRUE | null | 100
104 |  |  | 124 | 126 | 36.299 | 0 | 0.2784 | 0 | 0 | 3.6734 | 1 | 1 |  | TRUE | null | 100
105 |  |  | 127 | 128 | 43.391 | 0 | 0.24794 | 0 | 0 | 4.0111 | 1 | 1 |  | TRUE | null | 100
106 |  |  | 127 | 128 | 43.391 | 0 | 0.24776 | 0 | 0 | 3.2866 | 1 | 1 |  | TRUE | null | 100
107 |  |  | 127 | 129 | 17.555 | 0 | 0.27826 | 0 | 0 | 4.0111 | 1 | 1 |  | TRUE | null | 100
108 |  |  | 127 | 129 | 17.555 | 0 | 0.27826 | 0 | 0 | 4.0111 | 1 | 1 |  | TRUE | null | 100
109 |  |  | 127 | 130 | 81.569 | 0 | 0.32024 | 0 | 0 | 2.0048 | 1 | 1 |  | TRUE | null | 100
110 |  |  | 127 | 130 | 82.134 | 0 | 0.32022 | 0 | 0 | 2.0048 | 1 | 1 |  | TRUE | null | 100
111 |  |  | 127 | 131 | 49.375 | 0 | 0.30769 | 0 | 0 | 3.174 | 1 | 1 |  | TRUE | null | 100
112 |  |  | 127 | 132 | 49.375 | 0 | 0.30769 | 0 | 0 | 3.174 | 1 | 1 |  | TRUE | null | 100
113 |  |  | 133 | 134 | 4.371 | 0 | 0.31846 | 0 | 0 | 2.9301 | 1 | 1 |  | TRUE | null | 100
114 |  |  | 135 | 136 | 4.462 | 0 | 0.3048 | 0 | 0 | 2.9301 | 1 | 1 |  | TRUE | null | 100
115 |  |  | 134 | 130 | 77.004 | 0 | 0.31572 | 0 | 0 | 2.8997 | 1 | 1 |  | TRUE | null | 100
116 |  |  | 134 | 137 | 14.02 | 0 | 0.30699 | 0 | 0 | 4.4745 | 1 | 1 |  | TRUE | null | 100
117 |  |  | 136 | 130 | 76.264 | 0 | 0.3157 | 0 | 0 | 2.8997 | 1 | 1 |  | TRUE | null | 100
118 |  |  | 136 | 137 | 14.02 | 0 | 0.30699 | 0 | 0 | 4.4745 | 1 | 1 |  | TRUE | null | 100
119 |  |  | 85 | 88 | 20.646 | 0 | 0.27651 | 0 | 0 | 4.0111 | 1 | 1 |  | TRUE | null | 100
120 |  |  | 138 | 87 | 42.782 | 0 | 0.27481 | 0 | 0 | 4.8007 | 1 | 1 |  | TRUE | null | 100
121 |  |  | 138 | 87 | 42.934 | 0 | 0.2748 | 0 | 0 | 4.3806 | 1 | 1 |  | TRUE | null | 100
122 |  |  | 138 | 57 | 51.189 | 0 | 0.27481 | 0 | 0 | 4.8007 | 1 | 1 |  | TRUE | null | 100
123 |  |  | 138 | 57 | 51.183 | 0 | 0.27481 | 0 | 0 | 4.8007 | 1 | 1 |  | TRUE | null | 100
124 |  |  | 139 | 140 | 38.153 | 0 | 0.67165 | 0 | 0 | 1.7378 | 1 | 1 |  | TRUE | null | 100
125 |  |  | 139 | 68 | 21.653 | 0 | 0.6708 | 0 | 0 | 1.4982 | 1 | 1 |  | TRUE | null | 100
126 |  |  | 139 | 141 | 9.515 | 0 | 0.5724 | 0 | 0 | 1.0999 | 1 | 1 |  | TRUE | null | 100
127 |  |  | 142 | 143 | 10.267 | 0 | 0.49292 | 0 | 0 | 1.0464 | 1 | 1 |  | TRUE | null | 100
128 |  |  | 142 | 143 | 10.296 | 0 | 0.49246 | 0 | 0 | 1.0464 | 1 | 1 |  | TRUE | null | 100
129 |  |  | 144 | 145 | 34.592 | 0 | 0.27831 | 0 | 0 | 1.7364 | 1 | 1 |  | TRUE | null | 100
130 |  |  | 146 | 145 | 34.537 | 0 | 0.27829 | 0 | 0 | 4.0111 | 1 | 1 |  | TRUE | null | 100
131 |  |  | 147 | 148 | 1 | 0 | 88.784 | 0 | 0 | 0.35507 | 1 | 1 |  | TRUE | null | 100
132 |  |  | 149 | 150 | 1 | 0 | 88.784 | 0 | 0 | 0.35507 | 1 | 1 |  | TRUE | null | 100
133 |  |  | 151 | 151 | 0.1 | 0 | 0.192 | 0 | 0 | 4.4774 | 1 | 1 |  | TRUE | null | 100
134 |  |  | 151 | 151 | 0.1 | 0 | 0.192 | 0 | 0 | 4.4774 | 1 | 1 |  | TRUE | null | 100
135 |  |  | 151 | 151 | 0.1 | 0 | 0.192 | 0 | 0 | 4.4774 | 1 | 1 |  | TRUE | null | 100
136 |  |  | 151 | 152 | 14.7 | 0 | 0.30694 | 0 | 0 | 4.4774 | 1 | 1 |  | TRUE | null | 100
137 |  |  | 151 | 153 | 28.2 | 0 | 0.30701 | 0 | 0 | 4.4774 | 1 | 1 |  | TRUE | null | 100
138 |  |  | 151 | 154 | 25 | 0 | 0.30771 | 0 | 0 | 2.9416 | 1 | 1 |  | TRUE | null | 100
139 |  |  | 151 | 154 | 25 | 0 | 0.30771 | 0 | 0 | 2.9416 | 1 | 1 |  | TRUE | null | 100
140 |  |  | 151 | 155 | 26.711 | 0 | 0.30699 | 0 | 0 | 4.4774 | 1 | 1 |  | TRUE | null | 100
141 |  |  | 151 | 156 | 26.711 | 0 | 0.30699 | 0 | 0 | 4.4788 | 1 | 1 |  | TRUE | null | 100
142 |  |  | 157 | 158 | 1 | 0 | 33.0432 | 0 | 0 | 0.37239 | 1 | 1 |  | TRUE | null | 100
143 |  |  | 159 | 158 | 1 | 0 | 32.7216 | 0 | 0 | 0.34641 | 1 | 1 |  | TRUE | null | 100
144 |  |  | 160 | 161 | 11.543 | 0 | 0.27487 | 0 | 0 | 4.8007 | 1 | 1 |  | TRUE | null | 100
145 |  |  | 160 | 162 | 18.404 | 0 | 0.25438 | 0 | 0 | 4.1699 | 1 | 1 |  | TRUE | null | 100
146 |  |  | 163 | 161 | 11.543 | 0 | 0.27487 | 0 | 0 | 4.8007 | 1 | 1 |  | TRUE | null | 100
147 |  |  | 163 | 162 | 18.315 | 0 | 0.25439 | 0 | 0 | 4.1714 | 1 | 1 |  | TRUE | null | 100
148 |  |  | 164 | 8 | 27.881 | 0 | 0.83142 | 0 | 0 | 0.98438 | 1 | 1 |  | TRUE | null | 100
149 |  |  | 164 | 165 | 19.94 | 0 | 0.83145 | 0 | 0 | 0.98438 | 1 | 1 |  | TRUE | null | 100
150 |  |  | 166 | 97 | 9.427 | 0 | 0.69604 | 0 | 0 | 1.2052 | 1 | 1 |  | TRUE | null | 100
151 |  |  | 166 | 97 | 10.977 | 0 | 0.69381 | 0 | 0 | 1.2052 | 1 | 1 |  | TRUE | null | 100
152 |  |  | 167 | 168 | 2.545 | 0 | 0.31183 | 0 | 0 | 3.1307 | 1 | 1 |  | TRUE | null | 100
153 |  |  | 167 | 168 | 3.352 | 0 | 0.31169 | 0 | 0 | 4.4774 | 1 | 1 |  | TRUE | null | 100
154 |  |  | 167 | 169 | 13.154 | 0 | 0.31309 | 0 | 0 | 3.1927 | 1 | 1 |  | TRUE | null | 100
155 |  |  | 167 | 170 | 56.9 | 0 | 0.31435 | 0 | 0 | 3.1307 | 1 | 1 |  | TRUE | null | 100
156 |  |  | 171 | 168 | 2.063 | 0 | 0.31333 | 0 | 0 | 2.1651 | 1 | 1 |  | TRUE | null | 100
157 |  |  | 172 | 168 | 2.036 | 0 | 0.31827 | 0 | 0 | 2.2416 | 1 | 1 |  | TRUE | null | 100
158 |  |  | 173 | 168 | 55.722 | 0 | 0.29616 | 0 | 0 | 3.62 | 1 | 1 |  | TRUE | null | 100
159 |  |  | 173 | 145 | 45.012 | 0 | 0.30769 | 0 | 0 | 3.4598 | 1 | 1 |  | TRUE | null | 100
160 |  |  | 173 | 145 | 45.712 | 0 | 0.3077 | 0 | 0 | 3.4598 | 1 | 1 |  | TRUE | null | 100
161 |  |  | 173 | 174 | 31.617 | 0 | 0.30702 | 0 | 0 | 4.4774 | 1 | 1 |  | TRUE | null | 100
162 |  |  | 175 | 4 | 75.92 | 0 | 0.28588 | 0 | 0 | 4.0111 | 1 | 1 |  | TRUE | null | 100
163 |  |  | 175 | 176 | 53.913 | 0 | 0.27829 | 0 | 0 | 4.4239 | 1 | 1 |  | TRUE | null | 100
164 |  |  | 27 | 176 | 54.066 | 0 | 0.2783 | 0 | 0 | 4.4239 | 1 | 1 |  | TRUE | null | 100
165 |  |  | 82 | 177 | 3.73 | 0 | 0.1008 | 0 | 0 | 1.4001 | 1 | 1 |  | TRUE | null | 100
166 |  |  | 82 | 177 | 3.69 | 0 | 0.1006 | 0 | 0 | 1.4001 | 1 | 1 |  | TRUE | null | 100
167 |  |  | 82 | 79 | 22.694 | 0 | 0.27426 | 0 | 0 | 1.6007 | 1 | 1 |  | TRUE | null | 100
168 |  |  | 42 | 178 | 15.318 | 0 | 0.65063 | 0 | 0 | 1.8995 | 1 | 1 |  | TRUE | null | 100
169 |  |  | 42 | 179 | 15.347 | 0 | 0.65065 | 0 | 0 | 1.8995 | 1 | 1 |  | TRUE | null | 100
170 |  |  | 115 | 180 | 43.792 | 0 | 0.65985 | 0 | 0 | 1.9933 | 1 | 1 |  | TRUE | null | 100
171 |  |  | 115 | 180 | 43.651 | 0 | 0.65985 | 0 | 0 | 1.9933 | 1 | 1 |  | TRUE | null | 100
172 |  |  | 36 | 181 | 13.525 | 0 | 0.30391 | 0 | 0 | 4.0804 | 1 | 1 |  | TRUE | null | 100
173 |  |  | 36 | 182 | 2.419 | 0 | 0.32278 | 0 | 0 | 4.4774 | 1 | 1 |  | TRUE | null | 100
174 |  |  | 37 | 181 | 13.525 | 0 | 0.30391 | 0 | 0 | 4.2204 | 1 | 1 |  | TRUE | null | 100
175 |  |  | 37 | 183 | 2.581 | 0 | 0.32174 | 0 | 0 | 4.4774 | 1 | 1 |  | TRUE | null | 100
176 |  |  | 184 | 11 | 6.975 | 0 | 0.67716 | 0 | 0 | 1.3784 | 1 | 1 |  | TRUE | null | 100
177 |  |  | 185 | 12 | 6.975 | 0 | 0.67716 | 0 | 0 | 1.3784 | 1 | 1 |  | TRUE | null | 100
178 |  |  | 186 | 187 | 25.119 | 0 | 0.28001 | 0 | 0 | 4.0111 | 1 | 1 |  | TRUE | null | 100
179 |  |  | 186 | 188 | 26.901 | 0 | 0.27829 | 0 | 0 | 4.0111 | 1 | 1 |  | TRUE | null | 100
180 |  |  | 186 | 189 | 25.011 | 0 | 0.27828 | 0 | 0 | 4.0111 | 1 | 1 |  | TRUE | null | 100
181 |  |  | 186 | 190 | 61.595 | 0 | 0.27828 | 0 | 0 | 4.0111 | 1 | 1 |  | TRUE | null | 100
182 |  |  | 186 | 191 | 61.655 | 0 | 0.2783 | 0 | 0 | 4.5899 | 1 | 1 |  | TRUE | null | 100
183 |  |  | 186 | 192 | 35.208 | 0 | 0.27953 | 0 | 0 | 4.0111 | 1 | 1 |  | TRUE | null | 100
184 |  |  | 193 | 193 | 0.1 | 0 | 0.128 | 0 | 0 | 2.5014 | 1 | 1 |  | TRUE | null | 100
185 |  |  | 193 | 193 | 0.1 | 0 | 0.128 | 0 | 0 | 2.2603 | 1 | 1 |  | TRUE | null | 100
186 |  |  | 193 | 194 | 7.29 | 0 | 0.13125 | 0 | 0 | 1.8504 | 1 | 1 |  | TRUE | null | 100
187 |  |  | 193 | 195 | 7.243 | 0 | 0.13122 | 0 | 0 | 1.8504 | 1 | 1 |  | TRUE | null | 100
188 |  |  | 193 | 195 | 6.776 | 0 | 0.13129 | 0 | 0 | 1.8504 | 1 | 1 |  | TRUE | null | 100
189 |  |  | 193 | 196 | 9.39 | 0 | 0.1312 | 0 | 0 | 1.8504 | 1 | 1 |  | TRUE | null | 100
190 |  |  | 152 | 197 | 13.5 | 0 | 0.30696 | 0 | 0 | 4.4774 | 1 | 1 |  | TRUE | null | 100
191 |  |  | 161 | 168 | 60.331 | 0 | 0.30697 | 0 | 0 | 4.4774 | 1 | 1 |  | TRUE | null | 100
192 |  |  | 161 | 168 | 60.294 | 0 | 0.30682 | 0 | 0 | 4.4774 | 1 | 1 |  | TRUE | null | 100
193 |  |  | 161 | 198 | 3.495 | 0 | 0.2289 | 0 | 0 | 2.0756 | 1 | 1 |  | TRUE | null | 100
194 |  |  | 161 | 198 | 3.388 | 0 | 0.22904 | 0 | 0 | 2.0756 | 1 | 1 |  | TRUE | null | 100
195 |  |  | 161 | 76 | 30.427 | 0 | 0.27765 | 0 | 0 | 3.8466 | 1 | 1 |  | TRUE | null | 100
196 |  |  | 161 | 77 | 30.427 | 0 | 0.27765 | 0 | 0 | 3.8466 | 1 | 1 |  | TRUE | null | 100
197 |  |  | 161 | 199 | 14.323 | 0 | 0.31301 | 0 | 0 | 3.4598 | 1 | 1 |  | TRUE | null | 100
198 |  |  | 161 | 200 | 14.323 | 0 | 0.31301 | 0 | 0 | 3.1927 | 1 | 1 |  | TRUE | null | 100
199 |  |  | 201 | 88 | 13.913 | 0 | 0.31027 | 0 | 0 | 4.1656 | 1 | 1 |  | TRUE | null | 100
200 |  |  | 201 | 202 | 12.363 | 0 | 0.3106 | 0 | 0 | 4.4384 | 1 | 1 |  | TRUE | null | 100
201 |  |  | 203 | 204 | 34.479 | 0 | 0.31685 | 0 | 0 | 3.1942 | 1 | 1 |  | TRUE | null | 100
202 |  |  | 203 | 205 | 34.628 | 0 | 0.31688 | 0 | 0 | 3.1927 | 1 | 1 |  | TRUE | null | 100
203 |  |  | 203 | 206 | 100.853 | 0 | 0.31495 | 0 | 0 | 2.8997 | 1 | 1 |  | TRUE | null | 100
204 |  |  | 203 | 207 | 76.891 | 0 | 0.2749 | 0 | 0 | 4.8007 | 1 | 1 |  | TRUE | null | 100
205 |  |  | 203 | 208 | 28.288 | 0 | 0.31357 | 0 | 0 | 3.1942 | 1 | 1 |  | TRUE | null | 100
206 |  |  | 209 | 210 | 76.816 | 0 | 0.27486 | 0 | 0 | 4.0516 | 1 | 1 |  | TRUE | null | 100
207 |  |  | 209 | 208 | 27.698 | 0 | 0.30599 | 0 | 0 | 3.1927 | 1 | 1 |  | TRUE | null | 100
208 |  |  | 209 | 59 | 6.76 | 0 | 0.31266 | 0 | 0 | 4.8007 | 1 | 1 |  | TRUE | null | 100
209 |  |  | 52 | 143 | 30.715 | 0 | 0.62307 | 0 | 0 | 1.7378 | 1 | 1 |  | TRUE | null | 100
210 |  |  | 52 | 211 | 65.363 | 0 | 0.62896 | 0 | 0 | 1.4434 | 1 | 1 |  | TRUE | null | 100
211 |  |  | 212 | 213 | 6.496 | 0 | 0.31182 | 0 | 0 | 3.9996 | 1 | 1 |  | TRUE | null | 100
212 |  |  | 212 | 128 | 11.503 | 0 | 0.31185 | 0 | 0 | 4.0111 | 1 | 1 |  | TRUE | null | 100
213 |  |  | 212 | 22 | 36.301 | 0 | 0.27486 | 0 | 0 | 4.8007 | 1 | 1 |  | TRUE | null | 100
214 |  |  | 212 | 214 | 52.495 | 0 | 0.27483 | 0 | 0 | 4.0111 | 1 | 1 |  | TRUE | null | 100
215 |  |  | 212 | 215 | 102.197 | 0 | 0.28953 | 0 | 0 | 1.7032 | 1 | 1 |  | TRUE | null | 100
216 |  |  | 212 | 216 | 91.645 | 0 | 0.28573 | 0 | 0 | 1.7032 | 1 | 1 |  | TRUE | null | 100
217 |  |  | 8 | 9 | 22.6 | 0 | 0.65777 | 0 | 0 | 1.3452 | 1 | 1 |  | TRUE | null | 100
218 |  |  | 217 | 218 | 20.347 | 0 | 0.59661 | 0 | 0 | 2.5245 | 1 | 1 |  | TRUE | null | 100
219 |  |  | 219 | 220 | 20.347 | 0 | 0.59661 | 0 | 0 | 2.5245 | 1 | 1 |  | TRUE | null | 100
220 |  |  | 221 | 222 | 32.081 | 0 | 0.2783 | 0 | 0 | 4.4384 | 1 | 1 |  | TRUE | null | 100
221 |  |  | 221 | 223 | 32.109 | 0 | 0.2783 | 0 | 0 | 4.8007 | 1 | 1 |  | TRUE | null | 100
222 |  |  | 221 | 224 | 29.671 | 0 | 0.2748 | 0 | 0 | 4.4384 | 1 | 1 |  | TRUE | null | 100
223 |  |  | 221 | 225 | 29.809 | 0 | 0.27482 | 0 | 0 | 4.4384 | 1 | 1 |  | TRUE | null | 100
224 |  |  | 213 | 128 | 4.898 | 0 | 0.31196 | 0 | 0 | 3.9996 | 1 | 1 |  | TRUE | null | 100
225 |  |  | 168 | 174 | 35.993 | 0 | 0.28961 | 0 | 0 | 3.4598 | 1 | 1 |  | TRUE | null | 100
226 |  |  | 226 | 227 | 0.919 | 0 | 0.0087051 | 0 | 0 | 2.2055 | 1 | 1 |  | TRUE | null | 100
227 |  |  | 128 | 128 | 0.01 | 0 | 800 | 0 | 0 | 3.8105 | 1 | 1 |  | TRUE | null | 100
228 |  |  | 228 | 229 | 11.85 | 0 | 0.2398 | 0 | 0 | 2.3426 | 1 | 1 |  | TRUE | null | 100
229 |  |  | 228 | 229 | 10.605 | 0 | 0.23083 | 0 | 0 | 2.3152 | 1 | 1 |  | TRUE | null | 100
230 |  |  | 228 | 229 | 10.762 | 0 | 0.23074 | 0 | 0 | 2.3152 | 1 | 1 |  | TRUE | null | 100
231 |  |  | 99 | 230 | 29.7 | 0 | 0.2748 | 0 | 0 | 4.8007 | 1 | 1 |  | TRUE | null | 100
232 |  |  | 99 | 231 | 0.05 | 0 | 0.288 | 0 | 0 | 4.8007 | 1 | 1 |  | TRUE | null | 100
233 |  |  | 100 | 230 | 29.7 | 0 | 0.2748 | 0 | 0 | 4.8007 | 1 | 1 |  | TRUE | null | 100
234 |  |  | 100 | 231 | 0.05 | 0 | 0.288 | 0 | 0 | 4.8007 | 1 | 1 |  | TRUE | null | 100
235 |  |  | 145 | 232 | 29.434 | 0 | 0.31838 | 0 | 0 | 2.8997 | 1 | 1 |  | TRUE | null | 100
236 |  |  | 145 | 233 | 49.318 | 0 | 0.3179 | 0 | 0 | 1.6873 | 1 | 1 |  | TRUE | null | 100
237 |  |  | 145 | 234 | 32.907 | 0 | 0.3033 | 0 | 0 | 2.8997 | 1 | 1 |  | TRUE | null | 100
238 |  |  | 145 | 235 | 20.966 | 0 | 0.31846 | 0 | 0 | 2.8997 | 1 | 1 |  | TRUE | null | 100
239 |  |  | 145 | 236 | 16.937 | 0 | 0.28482 | 0 | 0 | 2.8997 | 1 | 1 |  | TRUE | null | 100
240 |  |  | 237 | 238 | 0.01 | 0 | 3200 | 0 | 0 | 1.9053 | 1 | 1 |  | TRUE | null | 100
241 |  |  | 237 | 239 | 11.828 | 0 | 0.27284 | 0 | 0 | 3.0152 | 1 | 1 |  | TRUE | null | 100
242 |  |  | 237 | 240 | 13.443 | 0 | 0.27827 | 0 | 0 | 4.5899 | 1 | 1 |  | TRUE | null | 100
243 |  |  | 237 | 225 | 22.579 | 0 | 0.27473 | 0 | 0 | 4.4384 | 1 | 1 |  | TRUE | null | 100
244 |  |  | 238 | 241 | 11.188 | 0 | 0.28359 | 0 | 0 | 4.2912 | 1 | 1 |  | TRUE | null | 100
245 |  |  | 238 | 125 | 21.73 | 0 | 0.29393 | 0 | 0 | 4.3027 | 1 | 1 |  | TRUE | null | 100
246 |  |  | 238 | 224 | 22.579 | 0 | 0.27473 | 0 | 0 | 4.4384 | 1 | 1 |  | TRUE | null | 100
247 |  |  | 242 | 80 | 44.081 | 0 | 0.2748 | 0 | 0 | 4.4239 | 1 | 1 |  | TRUE | null | 100
248 |  |  | 242 | 80 | 44.056 | 0 | 0.27481 | 0 | 0 | 4.4254 | 1 | 1 |  | TRUE | null | 100
249 |  |  | 242 | 243 | 25.387 | 0 | 0.30699 | 0 | 0 | 4.4254 | 1 | 1 |  | TRUE | null | 100
250 |  |  | 242 | 244 | 25.403 | 0 | 0.30699 | 0 | 0 | 4.4254 | 1 | 1 |  | TRUE | null | 100
251 |  |  | 245 | 246 | 19.658 | 0 | 0.3184 | 0 | 0 | 0.75633 | 1 | 1 |  | TRUE | null | 100
252 |  |  | 245 | 246 | 19.658 | 0 | 0.3184 | 0 | 0 | 0.75777 | 1 | 1 |  | TRUE | null | 100
253 |  |  | 245 | 247 | 6.075 | 0 | 0.36635 | 0 | 0 | 1.0825 | 1 | 1 |  | TRUE | null | 100
254 |  |  | 248 | 210 | 58.769 | 0 | 0.27484 | 0 | 0 | 4.0111 | 1 | 1 |  | TRUE | null | 100
255 |  |  | 249 | 207 | 58.95 | 0 | 0.27484 | 0 | 0 | 4.8007 | 1 | 1 |  | TRUE | null | 100
256 |  |  | 249 | 62 | 35.272 | 0 | 0.27485 | 0 | 0 | 4.0111 | 1 | 1 |  | TRUE | null | 100
257 |  |  | 22 | 250 | 15.985 | 0 | 0.27476 | 0 | 0 | 4.0111 | 1 | 1 |  | TRUE | null | 100
258 |  |  | 22 | 251 | 44.72 | 0 | 0.31835 | 0 | 0 | 2.8997 | 1 | 1 |  | TRUE | null | 100
259 |  |  | 22 | 252 | 44.886 | 0 | 0.31835 | 0 | 0 | 2.8997 | 1 | 1 |  | TRUE | null | 100
260 |  |  | 241 | 253 | 10.37 | 0 | 0.27834 | 0 | 0 | 2.8435 | 1 | 1 |  | TRUE | null | 100
261 |  |  | 241 | 254 | 85.575 | 0 | 0.30315 | 0 | 0 | 1.7883 | 1 | 1 |  | TRUE | null | 100
262 |  |  | 241 | 125 | 28.267 | 0 | 0.27719 | 0 | 0 | 3.2 | 1 | 1 |  | TRUE | null | 100
263 |  |  | 239 | 255 | 11.864 | 0 | 0.27822 | 0 | 0 | 4.0111 | 1 | 1 |  | TRUE | null | 100
264 |  |  | 239 | 256 | 10.37 | 0 | 0.27834 | 0 | 0 | 4.0111 | 1 | 1 |  | TRUE | null | 100
265 |  |  | 239 | 257 | 48.084 | 0 | 0.27821 | 0 | 0 | 4.0111 | 1 | 1 |  | TRUE | null | 100
266 |  |  | 90 | 258 | 45.565 | 0 | 0.64067 | 0 | 0 | 1.911 | 1 | 1 |  | TRUE | null | 100
267 |  |  | 90 | 91 | 39.039 | 0 | 0.64612 | 0 | 0 | 1.0999 | 1 | 1 |  | TRUE | null | 100
268 |  |  | 90 | 98 | 39.6 | 0 | 0.67168 | 0 | 0 | 1.3784 | 1 | 1 |  | TRUE | null | 100
269 |  |  | 259 | 260 | 1 | 0 | 10.144 | 0 | 0 | 0.43157 | 1 | 1 |  | TRUE | null | 100
270 |  |  | 261 | 262 | 12.713 | 0 | 0.49877 | 0 | 0 | 0.75633 | 1 | 1 |  | TRUE | null | 100
271 |  |  | 261 | 263 | 12.657 | 0 | 0.49958 | 0 | 0 | 0.75633 | 1 | 1 |  | TRUE | null | 100
272 |  |  | 261 | 264 | 59.469 | 0 | 0.66361 | 0 | 0 | 1.0999 | 1 | 1 |  | TRUE | null | 100
273 |  |  | 261 | 265 | 5.797 | 0 | 0.66131 | 0 | 0 | 1.0999 | 1 | 1 |  | TRUE | null | 100
274 |  |  | 266 | 264 | 59.834 | 0 | 0.66242 | 0 | 0 | 1.0999 | 1 | 1 |  | TRUE | null | 100
275 |  |  | 266 | 267 | 5.62 | 0 | 0.66819 | 0 | 0 | 1.0999 | 1 | 1 |  | TRUE | null | 100
276 |  |  | 268 | 269 | 0.01 | 0 | 1829.92 | 0 | 0 | 2.8868 | 1 | 1 |  | TRUE | null | 100
277 |  |  | 268 | 195 | 20 | 0 | 0.1408 | 0 | 0 | 2.5504 | 1 | 1 |  | TRUE | null | 100
278 |  |  | 269 | 270 | 34.834 | 0 | 0.3077 | 0 | 0 | 3.4641 | 1 | 1 |  | TRUE | null | 100
279 |  |  | 271 | 272 | 34.706 | 0 | 0.30768 | 0 | 0 | 2.295 | 1 | 1 |  | TRUE | null | 100
280 |  |  | 273 | 251 | 41.13 | 0 | 0.31319 | 0 | 0 | 2.8997 | 1 | 1 |  | TRUE | null | 100
281 |  |  | 273 | 252 | 41.13 | 0 | 0.31319 | 0 | 0 | 2.8997 | 1 | 1 |  | TRUE | null | 100
282 |  |  | 273 | 234 | 36.941 | 0 | 0.25433 | 0 | 0 | 4.0111 | 1 | 1 |  | TRUE | null | 100
283 |  |  | 273 | 234 | 36.873 | 0 | 0.25436 | 0 | 0 | 4.0111 | 1 | 1 |  | TRUE | null | 100
284 |  |  | 4 | 18 | 38.147 | 0 | 0.31835 | 0 | 0 | 2.8997 | 1 | 1 |  | TRUE | null | 100
285 |  |  | 4 | 20 | 38.107 | 0 | 0.31835 | 0 | 0 | 2.8997 | 1 | 1 |  | TRUE | null | 100
286 |  |  | 177 | 176 | 61.115 | 0 | 0.26217 | 0 | 0 | 4.0111 | 1 | 1 |  | TRUE | null | 100
287 |  |  | 177 | 274 | 18.639 | 0 | 0.26285 | 0 | 0 | 3.4973 | 1 | 1 |  | TRUE | null | 100
288 |  |  | 275 | 232 | 43.314 | 0 | 0.31846 | 0 | 0 | 2.8997 | 1 | 1 |  | TRUE | null | 100
289 |  |  | 275 | 276 | 66.123 | 0 | 0.31815 | 0 | 0 | 2.8997 | 1 | 1 |  | TRUE | null | 100
290 |  |  | 275 | 215 | 78.649 | 0 | 0.31893 | 0 | 0 | 2.8391 | 1 | 1 |  | TRUE | null | 100
291 |  |  | 275 | 216 | 67.986 | 0 | 0.31835 | 0 | 0 | 2.8391 | 1 | 1 |  | TRUE | null | 100
292 |  |  | 240 | 277 | 42.517 | 0 | 0.081323 | 0 | 0 | 4.4384 | 1 | 1 |  | TRUE | null | 100
293 |  |  | 240 | 126 | 8.287 | 0 | 0.31915 | 0 | 0 | 2.8997 | 1 | 1 |  | TRUE | null | 100
294 |  |  | 278 | 92 | 4.485 | 0 | 0.58899 | 0 | 0 | 1.9803 | 1 | 1 |  | TRUE | null | 100
295 |  |  | 278 | 279 | 20.718 | 0 | 0.76254 | 0 | 0 | 1.2485 | 1 | 1 |  | TRUE | null | 100
296 |  |  | 258 | 280 | 0.714 | 0 | 0.52437 | 0 | 0 | 1.4881 | 1 | 1 |  | TRUE | null | 100
297 |  |  | 281 | 282 | 0.586 | 0 | 0.58976 | 0 | 0 | 1.9933 | 1 | 1 |  | TRUE | null | 100
298 |  |  | 282 | 283 | 3.922 | 0 | 0.58909 | 0 | 0 | 1.7378 | 1 | 1 |  | TRUE | null | 100
299 |  |  | 280 | 279 | 20.105 | 0 | 0.76964 | 0 | 0 | 1.2485 | 1 | 1 |  | TRUE | null | 100
300 |  |  | 284 | 285 | 7.424 | 0 | 0.66401 | 0 | 0 | 0.7953 | 1 | 1 |  | TRUE | null | 100
301 |  |  | 286 | 285 | 7.358 | 0 | 0.66866 | 0 | 0 | 0.7953 | 1 | 1 |  | TRUE | null | 100
302 |  |  | 287 | 287 | 0.01 | 0 | 1600 | 0 | 0 | 1.0825 | 1 | 1 |  | TRUE | null | 100
303 |  |  | 287 | 287 | 0.01 | 0 | 1600 | 0 | 0 | 1.0825 | 1 | 1 |  | TRUE | null | 100
304 |  |  | 287 | 288 | 9.145 | 0 | 0.58891 | 0 | 0 | 1.8995 | 1 | 1 |  | TRUE | null | 100
305 |  |  | 287 | 289 | 9.145 | 0 | 0.58891 | 0 | 0 | 1.8995 | 1 | 1 |  | TRUE | null | 100
306 |  |  | 287 | 290 | 7.963 | 0 | 0.53809 | 0 | 0 | 1.8995 | 1 | 1 |  | TRUE | null | 100
307 |  |  | 287 | 290 | 7.963 | 0 | 0.53809 | 0 | 0 | 1.8995 | 1 | 1 |  | TRUE | null | 100
308 |  |  | 129 | 79 | 41.095 | 0 | 0.307 | 0 | 0 | 4.5322 | 1 | 1 |  | TRUE | null | 100
309 |  |  | 129 | 79 | 41.095 | 0 | 0.307 | 0 | 0 | 4.5322 | 1 | 1 |  | TRUE | null | 100
310 |  |  | 291 | 292 | 55.711 | 0 | 0.67801 | 0 | 0 | 1.2326 | 1 | 1 |  | TRUE | null | 100
311 |  |  | 291 | 72 | 27.731 | 0 | 0.678 | 0 | 0 | 1.2326 | 1 | 1 |  | TRUE | null | 100
312 |  |  | 293 | 294 | 0.3 | 0 | 0.18667 | 0 | 0 | 4.0111 | 1 | 1 |  | TRUE | null | 100
313 |  |  | 295 | 103 | 0.1 | 0 | 0.01 | 0 | 0 | 4.0126 | 1 | 1 |  | TRUE | null | 100
314 |  |  | 101 | 294 | 0.2 | 0 | 0.192 | 0 | 0 | 4.0111 | 1 | 1 |  | TRUE | null | 100
315 |  |  | 101 | 296 | 7.61 | 0 | 0.27837 | 0 | 0 | 4.0111 | 1 | 1 |  | TRUE | null | 100
316 |  |  | 102 | 294 | 0.15 | 0 | 0.192 | 0 | 0 | 4.0111 | 1 | 1 |  | TRUE | null | 100
317 |  |  | 102 | 296 | 7.61 | 0 | 0.27837 | 0 | 0 | 4.0111 | 1 | 1 |  | TRUE | null | 100
318 |  |  | 103 | 297 | 6.8 | 0 | 0.27835 | 0 | 0 | 4.0111 | 1 | 1 |  | TRUE | null | 100
319 |  |  | 104 | 294 | 0.2 | 0 | 0.01 | 0 | 0 | 4.0111 | 1 | 1 |  | TRUE | null | 100
320 |  |  | 104 | 296 | 7.61 | 0 | 0.27837 | 0 | 0 | 4.0111 | 1 | 1 |  | TRUE | null | 100
321 |  |  | 162 | 298 | 1.197 | 0 | 0.31813 | 0 | 0 | 1.5877 | 1 | 1 |  | TRUE | null | 100
322 |  |  | 222 | 299 | 37.372 | 0 | 0.30033 | 0 | 0 | 4.5553 | 1 | 1 |  | TRUE | null | 100
323 |  |  | 222 | 300 | 5.711 | 0 | 0.2782 | 0 | 0 | 4.4384 | 1 | 1 |  | TRUE | null | 100
324 |  |  | 223 | 301 | 5.689 | 0 | 0.27815 | 0 | 0 | 4.8007 | 1 | 1 |  | TRUE | null | 100
325 |  |  | 223 | 302 | 34.462 | 0 | 0.30025 | 0 | 0 | 4.5553 | 1 | 1 |  | TRUE | null | 100
326 |  |  | 303 | 303 | 0.01 | 0 | 0.01 | 0 | 0 | 4.8007 | 1 | 1 |  | TRUE | null | 100
327 |  |  | 303 | 303 | 0.01 | 0 | 0.01 | 0 | 0 | 4.8007 | 1 | 1 |  | TRUE | null | 100
328 |  |  | 303 | 303 | 0.01 | 0 | 0.01 | 0 | 0 | 4.8007 | 1 | 1 |  | TRUE | null | 100
329 |  |  | 303 | 303 | 0.01 | 0 | 3694.56 | 0 | 0 | 2.8896 | 1 | 1 |  | TRUE | null | 100
330 |  |  | 303 | 304 | 9.922 | 0 | 0.24382 | 0 | 0 | 3.8148 | 1 | 1 |  | TRUE | null | 100
331 |  |  | 303 | 304 | 9.922 | 0 | 0.24382 | 0 | 0 | 3.8148 | 1 | 1 |  | TRUE | null | 100
332 |  |  | 303 | 305 | 2.5 | 0 | 0.32832 | 0 | 0 | 2.0063 | 1 | 1 |  | TRUE | null | 100
333 |  |  | 303 | 181 | 28.691 | 0 | 0.26946 | 0 | 0 | 2.8911 | 1 | 1 |  | TRUE | null | 100
334 |  |  | 306 | 307 | 28.74 | 0 | 0.31827 | 0 | 0 | 3.6286 | 1 | 1 |  | TRUE | null | 100
335 |  |  | 306 | 206 | 28.56 | 0 | 0.31832 | 0 | 0 | 2.8997 | 1 | 1 |  | TRUE | null | 100
336 |  |  | 306 | 308 | 26 | 0 | 0.31834 | 0 | 0 | 2.8997 | 1 | 1 |  | TRUE | null | 100
337 |  |  | 306 | 309 | 26 | 0 | 0.31834 | 0 | 0 | 2.8997 | 1 | 1 |  | TRUE | null | 100
338 |  |  | 310 | 301 | 49.379 | 0 | 0.28287 | 0 | 0 | 4.4384 | 1 | 1 |  | TRUE | null | 100
339 |  |  | 310 | 311 | 12.673 | 0 | 0.28836 | 0 | 0 | 4.1281 | 1 | 1 |  | TRUE | null | 100
340 |  |  | 312 | 313 | 1.166 | 0 | 0.63945 | 0 | 0 | 1.696 | 1 | 1 |  | TRUE | null | 100
341 |  |  | 312 | 314 | 1.166 | 0 | 0.63945 | 0 | 0 | 1.6296 | 1 | 1 |  | TRUE | null | 100
342 |  |  | 312 | 315 | 1 | 0 | 0.176 | 0 | 0 | 0.29878 | 1 | 1 |  | TRUE | null | 100
343 |  |  | 312 | 316 | 1 | 0 | 0.176 | 0 | 0 | 0.29878 | 1 | 1 |  | TRUE | null | 100
344 |  |  | 317 | 314 | 0.78 | 0 | 0.61128 | 0 | 0 | 1.6296 | 1 | 1 |  | TRUE | null | 100
345 |  |  | 317 | 318 | 0.78 | 0 | 0.61128 | 0 | 0 | 1.6296 | 1 | 1 |  | TRUE | null | 100
346 |  |  | 317 | 319 | 1 | 0 | 0.176 | 0 | 0 | 0.28579 | 1 | 1 |  | TRUE | null | 100
347 |  |  | 317 | 320 | 1 | 0 | 0.176 | 0 | 0 | 0.29734 | 1 | 1 |  | TRUE | null | 100
348 |  |  | 76 | 229 | 49.211 | 0 | 0.31121 | 0 | 0 | 4.0111 | 1 | 1 |  | TRUE | null | 100
349 |  |  | 77 | 229 | 49.211 | 0 | 0.31121 | 0 | 0 | 4.0111 | 1 | 1 |  | TRUE | null | 100
350 |  |  | 321 | 322 | 6.046 | 0 | 0.66609 | 0 | 0 | 1.5776 | 1 | 1 |  | TRUE | null | 100
351 |  |  | 323 | 324 | 6.046 | 0 | 0.66609 | 0 | 0 | 1.5776 | 1 | 1 |  | TRUE | null | 100
352 |  |  | 325 | 326 | 6.858 | 0 | 0.19294 | 0 | 0 | 2.5548 | 1 | 1 |  | TRUE | null | 100
353 |  |  | 325 | 326 | 6.858 | 0 | 0.19294 | 0 | 0 | 2.5548 | 1 | 1 |  | TRUE | null | 100
354 |  |  | 325 | 38 | 6.148 | 0 | 0.23526 | 0 | 0 | 2.6803 | 1 | 1 |  | TRUE | null | 100
355 |  |  | 325 | 38 | 6.148 | 0 | 0.23526 | 0 | 0 | 2.6803 | 1 | 1 |  | TRUE | null | 100
356 |  |  | 1 | 328 | 1 | 0 | 32.5072 | 0 | 0 | 0.19053 | 1 | 1 |  | TRUE | null | 100
357 |  |  | 1 | 330 | 9.857 | 0 | 0.31766 | 0 | 0 | 3.1942 | 1 | 1 |  | TRUE | null | 100
358 |  |  | 1 | 330 | 9.857 | 0 | 0.31766 | 0 | 0 | 3.1321 | 1 | 1 |  | TRUE | null | 100
359 |  |  | 332 | 333 | 25.85 | 0 | 0.27482 | 0 | 0 | 4.8007 | 1 | 1 |  | TRUE | null | 100
360 |  |  | 332 | 334 | 20.45 | 0 | 0.30646 | 0 | 0 | 3.5695 | 1 | 1 |  | TRUE | null | 100
361 |  |  | 332 | 335 | 3.926 | 0 | 0.32848 | 0 | 0 | 0.34641 | 1 | 1 |  | TRUE | null | 100
362 |  |  | 336 | 333 | 26.02 | 0 | 0.2748 | 0 | 0 | 4.8007 | 1 | 1 |  | TRUE | null | 100
363 |  |  | 336 | 334 | 20.29 | 0 | 0.30841 | 0 | 0 | 3.5695 | 1 | 1 |  | TRUE | null | 100
364 |  |  | 336 | 337 | 3.926 | 0 | 0.32848 | 0 | 0 | 0.34641 | 1 | 1 |  | TRUE | null | 100
365 |  |  | 338 | 339 | 1 | 0 | 1.568 | 0 | 0 | 0.3262 | 1 | 1 |  | TRUE | null | 100
366 |  |  | 340 | 339 | 1 | 0 | 2.064 | 0 | 0 | 0.30455 | 1 | 1 |  | TRUE | null | 100
367 |  |  | 341 | 143 | 10.439 | 0 | 0.62335 | 0 | 0 | 1.9659 | 1 | 1 |  | TRUE | null | 100
368 |  |  | 232 | 236 | 84.84 | 0 | 0.29213 | 0 | 0 | 2.8997 | 1 | 1 |  | TRUE | null | 100
369 |  |  | 328 | 1 | 1 | 0 | 43.664 | 0 | 0 | 0.17754 | 1 | 1 |  | TRUE | null | 100
370 |  |  | 342 | 342 | 0.05 | 0 | 0.416 | 0 | 0 | 1.3755 | 1 | 1 |  | TRUE | null | 100
371 |  |  | 342 | 343 | 0.01 | 0 | 2961.92 | 0 | 0 | 1.1172 | 1 | 1 |  | TRUE | null | 100
372 |  |  | 342 | 292 | 0.01 | 0 | 5924 | 0 | 0 | 1.2326 | 1 | 1 |  | TRUE | null | 100
373 |  |  | 343 | 72 | 83.799 | 0 | 0.67762 | 0 | 0 | 1.1172 | 1 | 1 |  | TRUE | null | 100
374 |  |  | 330 | 344 | 81.444 | 0 | 0.30725 | 0 | 0 | 3.9996 | 1 | 1 |  | TRUE | null | 100
375 |  |  | 330 | 345 | 81.444 | 0 | 0.30725 | 0 | 0 | 3.9996 | 1 | 1 |  | TRUE | null | 100
376 |  |  | 346 | 347 | 13.983 | 0 | 0.65245 | 0 | 0 | 1.5776 | 1 | 1 |  | TRUE | null | 100
377 |  |  | 346 | 348 | 17.287 | 0 | 0.65094 | 0 | 0 | 1.7378 | 1 | 1 |  | TRUE | null | 100
378 |  |  | 347 | 349 | 31.443 | 0 | 0.6519 | 0 | 0 | 1.5776 | 1 | 1 |  | TRUE | null | 100
379 |  |  | 347 | 350 | 7.794 | 0 | 0.68832 | 0 | 0 | 1.9933 | 1 | 1 |  | TRUE | null | 100
380 |  |  | 347 | 351 | 18.433 | 0 | 0.67323 | 0 | 0 | 1.9933 | 1 | 1 |  | TRUE | null | 100
381 |  |  | 348 | 352 | 30.697 | 0 | 0.59247 | 0 | 0 | 1.3106 | 1 | 1 |  | TRUE | null | 100
382 |  |  | 348 | 353 | 9.514 | 0 | 0.66395 | 0 | 0 | 1.5776 | 1 | 1 |  | TRUE | null | 100
383 |  |  | 349 | 354 | 17.721 | 0 | 0.66407 | 0 | 0 | 1.6974 | 1 | 1 |  | TRUE | null | 100
384 |  |  | 355 | 356 | 30.157 | 0 | 0.28173 | 0 | 0 | 3.6734 | 1 | 1 |  | TRUE | null | 100
385 |  |  | 218 | 357 | 0.605 | 0 | 0.59769 | 0 | 0 | 2.5245 | 1 | 1 |  | TRUE | null | 100
386 |  |  | 333 | 358 | 0.9 | 0 | 0.27556 | 0 | 0 | 4.8007 | 1 | 1 |  | TRUE | null | 100
387 |  |  | 333 | 359 | 9.604 | 0 | 0.27489 | 0 | 0 | 4.8007 | 1 | 1 |  | TRUE | null | 100
388 |  |  | 326 | 195 | 5.814 | 0 | 0.19291 | 0 | 0 | 2.5548 | 1 | 1 |  | TRUE | null | 100
389 |  |  | 326 | 195 | 5.814 | 0 | 0.19291 | 0 | 0 | 2.5548 | 1 | 1 |  | TRUE | null | 100
390 |  |  | 180 | 360 | 46.867 | 0 | 0.66862 | 0 | 0 | 0.90355 | 1 | 1 |  | TRUE | null | 100
391 |  |  | 361 | 58 | 15.081 | 0 | 0.31383 | 0 | 0 | 3.1927 | 1 | 1 |  | TRUE | null | 100
392 |  |  | 362 | 363 | 39.671 | 0 | 0.31834 | 0 | 0 | 3.0989 | 1 | 1 |  | TRUE | null | 100
393 |  |  | 364 | 365 | 35.52 | 0 | 0.25104 | 0 | 0 | 2.8997 | 1 | 1 |  | TRUE | null | 100
394 |  |  | 364 | 366 | 66.803 | 0 | 0.26454 | 0 | 0 | 2.8997 | 1 | 1 |  | TRUE | null | 100
395 |  |  | 364 | 137 | 1.2 | 0 | 0.31333 | 0 | 0 | 4.4788 | 1 | 1 |  | TRUE | null | 100
396 |  |  | 364 | 137 | 1.213 | 0 | 0.31657 | 0 | 0 | 4.4788 | 1 | 1 |  | TRUE | null | 100
397 |  |  | 299 | 302 | 2.879 | 0 | 0.30177 | 0 | 0 | 3.9996 | 1 | 1 |  | TRUE | null | 100
398 |  |  | 367 | 368 | 8.102 | 0 | 0.5962 | 0 | 0 | 1.2471 | 1 | 1 |  | TRUE | null | 100
399 |  |  | 367 | 369 | 8.003 | 0 | 0.59718 | 0 | 0 | 1.2471 | 1 | 1 |  | TRUE | null | 100
400 |  |  | 367 | 370 | 21.864 | 0 | 0.36641 | 0 | 0 | 1.2846 | 1 | 1 |  | TRUE | null | 100
401 |  |  | 367 | 370 | 21.106 | 0 | 0.36638 | 0 | 0 | 1.2846 | 1 | 1 |  | TRUE | null | 100
402 |  |  | 344 | 371 | 0.01 | 0 | 818.24 | 0 | 0 | 3.9996 | 1 | 1 |  | TRUE | null | 100
403 |  |  | 344 | 345 | 0.01 | 0 | 818.24 | 0 | 0 | 3.9996 | 1 | 1 |  | TRUE | null | 100
404 |  |  | 344 | 372 | 34.42 | 0 | 0.30759 | 0 | 0 | 4.4774 | 1 | 1 |  | TRUE | null | 100
405 |  |  | 344 | 359 | 34.42 | 0 | 0.30759 | 0 | 0 | 4.4774 | 1 | 1 |  | TRUE | null | 100
406 |  |  | 187 | 130 | 82.688 | 0 | 0.27339 | 0 | 0 | 2.0554 | 1 | 1 |  | TRUE | null | 100
407 |  |  | 17 | 373 | 49.565 | 0 | 0.32026 | 0 | 0 | 3.174 | 1 | 1 |  | TRUE | null | 100
408 |  |  | 17 | 374 | 49.565 | 0 | 0.32026 | 0 | 0 | 2.0048 | 1 | 1 |  | TRUE | null | 100
409 |  |  | 375 | 376 | 1 | 0 | 37.856 | 0 | 0 | 0.65241 | 1 | 1 |  | TRUE | null | 100
410 |  |  | 150 | 376 | 1 | 0 | 37.776 | 0 | 0 | 0.65962 | 1 | 1 |  | TRUE | null | 100
411 |  |  | 377 | 378 | 34.063 | 0 | 0.82628 | 0 | 0 | 0.8386 | 1 | 1 |  | TRUE | null | 100
412 |  |  | 377 | 379 | 34.634 | 0 | 0.81788 | 0 | 0 | 0.8386 | 1 | 1 |  | TRUE | null | 100
413 |  |  | 377 | 380 | 34.621 | 0 | 0.67783 | 0 | 0 | 1.0825 | 1 | 1 |  | TRUE | null | 100
414 |  |  | 377 | 381 | 34.555 | 0 | 0.67778 | 0 | 0 | 1.0825 | 1 | 1 |  | TRUE | null | 100
415 |  |  | 276 | 382 | 62.073 | 0 | 0.30769 | 0 | 0 | 2.8896 | 1 | 1 |  | TRUE | null | 100
416 |  |  | 276 | 383 | 27.761 | 0 | 0.31982 | 0 | 0 | 2.0048 | 1 | 1 |  | TRUE | null | 100
417 |  |  | 276 | 384 | 24.617 | 0 | 0.31913 | 0 | 0 | 2.295 | 1 | 1 |  | TRUE | null | 100
418 |  |  | 276 | 235 | 58.681 | 0 | 0.31904 | 0 | 0 | 2.0048 | 1 | 1 |  | TRUE | null | 100
419 |  |  | 276 | 385 | 15.129 | 0 | 0.30765 | 0 | 0 | 3.4598 | 1 | 1 |  | TRUE | null | 100
420 |  |  | 386 | 387 | 13.63 | 0 | 0.40957 | 0 | 0 | 0.60477 | 1 | 1 |  | TRUE | null | 100
421 |  |  | 386 | 179 | 25.994 | 0 | 0.65184 | 0 | 0 | 1.3856 | 1 | 1 |  | TRUE | null | 100
422 |  |  | 388 | 389 | 13.63 | 0 | 0.40957 | 0 | 0 | 0.60477 | 1 | 1 |  | TRUE | null | 100
423 |  |  | 388 | 265 | 14.364 | 0 | 0.66945 | 0 | 0 | 1.1201 | 1 | 1 |  | TRUE | null | 100
424 |  |  | 388 | 267 | 14.317 | 0 | 0.6702 | 0 | 0 | 1.1201 | 1 | 1 |  | TRUE | null | 100
425 |  |  | 390 | 246 | 17.588 | 0 | 0.64981 | 0 | 0 | 1.2139 | 1 | 1 |  | TRUE | null | 100
426 |  |  | 116 | 391 | 2.843 | 0 | 0.40464 | 0 | 0 | 0.60477 | 1 | 1 |  | TRUE | null | 100
427 |  |  | 277 | 59 | 28.425 | 0 | 0.2748 | 0 | 0 | 4.8007 | 1 | 1 |  | TRUE | null | 100
428 |  |  | 300 | 392 | 0.01 | 0 | 400 | 0 | 0 | 4.8007 | 1 | 1 |  | TRUE | null | 100
429 |  |  | 300 | 302 | 41.067 | 0 | 0.28617 | 0 | 0 | 4.4167 | 1 | 1 |  | TRUE | null | 100
430 |  |  | 300 | 58 | 28.266 | 0 | 0.27482 | 0 | 0 | 4.8007 | 1 | 1 |  | TRUE | null | 100
431 |  |  | 393 | 394 | 14.75 | 0 | 0.67341 | 0 | 0 | 1.2052 | 1 | 1 |  | TRUE | null | 100
432 |  |  | 393 | 394 | 14.638 | 0 | 0.67517 | 0 | 0 | 0.30744 | 1 | 1 |  | TRUE | null | 100
433 |  |  | 169 | 94 | 39.101 | 0 | 0.29855 | 0 | 0 | 3.1307 | 1 | 1 |  | TRUE | null | 100
434 |  |  | 304 | 395 | 38.035 | 0 | 0.3054 | 0 | 0 | 4.4774 | 1 | 1 |  | TRUE | null | 100
435 |  |  | 304 | 396 | 37.572 | 0 | 0.30559 | 0 | 0 | 4.4774 | 1 | 1 |  | TRUE | null | 100
436 |  |  | 397 | 195 | 4.756 | 0 | 0.18907 | 0 | 0 | 2.5548 | 1 | 1 |  | TRUE | null | 100
437 |  |  | 397 | 195 | 4.769 | 0 | 0.18922 | 0 | 0 | 2.5548 | 1 | 1 |  | TRUE | null | 100
438 |  |  | 397 | 398 | 12.329 | 0 | 0.20206 | 0 | 0 | 2.5548 | 1 | 1 |  | TRUE | null | 100
439 |  |  | 397 | 398 | 12.2 | 0 | 0.2021 | 0 | 0 | 2.5548 | 1 | 1 |  | TRUE | null | 100
440 |  |  | 397 | 399 | 2.939 | 0 | 0.18891 | 0 | 0 | 2.5548 | 1 | 1 |  | TRUE | null | 100
441 |  |  | 397 | 400 | 2.989 | 0 | 0.18896 | 0 | 0 | 2.5548 | 1 | 1 |  | TRUE | null | 100
442 |  |  | 401 | 402 | 10.239 | 0 | 0.46348 | 0 | 0 | 1.0999 | 1 | 1 |  | TRUE | null | 100
443 |  |  | 401 | 402 | 9.518 | 0 | 0.33755 | 0 | 0 | 1.0999 | 1 | 1 |  | TRUE | null | 100
444 |  |  | 401 | 290 | 11.236 | 0 | 0.53799 | 0 | 0 | 2.0438 | 1 | 1 |  | TRUE | null | 100
445 |  |  | 401 | 290 | 11.236 | 0 | 0.53799 | 0 | 0 | 2.0438 | 1 | 1 |  | TRUE | null | 100
446 |  |  | 401 | 403 | 10.945 | 0 | 0.65462 | 0 | 0 | 2.1954 | 1 | 1 |  | TRUE | null | 100
447 |  |  | 401 | 404 | 10.978 | 0 | 0.65455 | 0 | 0 | 2.1954 | 1 | 1 |  | TRUE | null | 100
448 |  |  | 302 | 311 | 17.05 | 0 | 0.2941 | 0 | 0 | 4.1281 | 1 | 1 |  | TRUE | null | 100
449 |  |  | 227 | 405 | 23.626 | 0 | 0.28552 | 0 | 0 | 4.4774 | 1 | 1 |  | TRUE | null | 100
450 |  |  | 227 | 406 | 17.685 | 0 | 0.27829 | 0 | 0 | 4.1699 | 1 | 1 |  | TRUE | null | 100
451 |  |  | 227 | 181 | 17.313 | 0 | 0.26736 | 0 | 0 | 2.8911 | 1 | 1 |  | TRUE | null | 100
452 |  |  | 407 | 279 | 8.608 | 0 | 0.44647 | 0 | 0 | 1.0999 | 1 | 1 |  | TRUE | null | 100
453 |  |  | 67 | 408 | 8.301 | 0 | 0.63954 | 0 | 0 | 0.96273 | 1 | 1 |  | TRUE | null | 100
454 |  |  | 67 | 409 | 8.5 | 0 | 0.64922 | 0 | 0 | 1.1143 | 1 | 1 |  | TRUE | null | 100
455 |  |  | 410 | 92 | 38.672 | 0 | 0.73281 | 0 | 0 | 0.7953 | 1 | 1 |  | TRUE | null | 100
456 |  |  | 410 | 411 | 49.192 | 0 | 0.75635 | 0 | 0 | 0.7953 | 1 | 1 |  | TRUE | null | 100
457 |  |  | 412 | 351 | 5.965 | 0 | 0.66441 | 0 | 0 | 2.0323 | 1 | 1 |  | TRUE | null | 100
458 |  |  | 413 | 414 | 10.487 | 0 | 0.3088 | 0 | 0 | 2.6428 | 1 | 1 |  | TRUE | null | 100
459 |  |  | 413 | 224 | 97.775 | 0 | 0.27061 | 0 | 0 | 3.4901 | 1 | 1 |  | TRUE | null | 100
460 |  |  | 413 | 225 | 97.775 | 0 | 0.27061 | 0 | 0 | 3.4901 | 1 | 1 |  | TRUE | null | 100
461 |  |  | 5 | 373 | 21.224 | 0 | 0.30765 | 0 | 0 | 3.4973 | 1 | 1 |  | TRUE | null | 100
462 |  |  | 5 | 374 | 21.355 | 0 | 0.30779 | 0 | 0 | 3.4973 | 1 | 1 |  | TRUE | null | 100
463 |  |  | 246 | 415 | 8.395 | 0 | 0.65448 | 0 | 0 | 1.8995 | 1 | 1 |  | TRUE | null | 100
464 |  |  | 416 | 199 | 12.119 | 0 | 0.30577 | 0 | 0 | 4.1281 | 1 | 1 |  | TRUE | null | 100
465 |  |  | 416 | 200 | 12.119 | 0 | 0.30577 | 0 | 0 | 4.1281 | 1 | 1 |  | TRUE | null | 100
466 |  |  | 417 | 385 | 46.944 | 0 | 0.3077 | 0 | 0 | 2.8896 | 1 | 1 |  | TRUE | null | 100
467 |  |  | 214 | 272 | 13.455 | 0 | 0.27481 | 0 | 0 | 4.0111 | 1 | 1 |  | TRUE | null | 100
468 |  |  | 250 | 270 | 13.455 | 0 | 0.27481 | 0 | 0 | 4.0111 | 1 | 1 |  | TRUE | null | 100
469 |  |  | 418 | 419 | 2.149 | 0 | 1.6045 | 0 | 0 | 0.43446 | 1 | 1 |  | TRUE | null | 100
470 |  |  | 418 | 419 | 2.148 | 0 | 1.6045 | 0 | 0 | 0.43446 | 1 | 1 |  | TRUE | null | 100
471 |  |  | 418 | 420 | 1.65 | 0 | 1.6048 | 0 | 0 | 0.43446 | 1 | 1 |  | TRUE | null | 100
472 |  |  | 418 | 421 | 1.65 | 0 | 1.6048 | 0 | 0 | 0.43446 | 1 | 1 |  | TRUE | null | 100
473 |  |  | 297 | 296 | 0.81 | 0 | 0.27852 | 0 | 0 | 4.0111 | 1 | 1 |  | TRUE | null | 100
474 |  |  | 402 | 65 | 0.01 | 0 | 2219.2 | 0 | 0 | 1.0825 | 1 | 1 |  | TRUE | null | 100
475 |  |  | 422 | 395 | 8.152 | 0 | 0.30815 | 0 | 0 | 4.4788 | 1 | 1 |  | TRUE | null | 100
476 |  |  | 422 | 396 | 8.152 | 0 | 0.30815 | 0 | 0 | 4.4788 | 1 | 1 |  | TRUE | null | 100
477 |  |  | 422 | 423 | 3.7 | 0 | 0.24865 | 0 | 0 | 2.7944 | 1 | 1 |  | TRUE | null | 100
478 |  |  | 422 | 424 | 3.7 | 0 | 0.24865 | 0 | 0 | 2.7944 | 1 | 1 |  | TRUE | null | 100
479 |  |  | 395 | 425 | 26.714 | 0 | 0.32025 | 0 | 0 | 2.295 | 1 | 1 |  | TRUE | null | 100
480 |  |  | 396 | 426 | 26.714 | 0 | 0.32025 | 0 | 0 | 2.295 | 1 | 1 |  | TRUE | null | 100
481 |  |  | 79 | 427 | 36.477 | 0 | 0.27827 | 0 | 0 | 3.9996 | 1 | 1 |  | TRUE | null | 100
482 |  |  | 79 | 428 | 36.477 | 0 | 0.27827 | 0 | 0 | 4.0111 | 1 | 1 |  | TRUE | null | 100
483 |  |  | 174 | 429 | 31.196 | 0 | 0.31645 | 0 | 0 | 2.4682 | 1 | 1 |  | TRUE | null | 100
484 |  |  | 29 | 9 | 6.238 | 0 | 0.65072 | 0 | 0 | 1.7378 | 1 | 1 |  | TRUE | null | 100
485 |  |  | 176 | 176 | 0.01 | 0 | 0.01 | 0 | 0 | 4.8007 | 1 | 1 |  | TRUE | null | 100
486 |  |  | 176 | 176 | 0.01 | 0 | 0.01 | 0 | 0 | 4.8007 | 1 | 1 |  | TRUE | null | 100
487 |  |  | 176 | 428 | 39.823 | 0 | 0.26642 | 0 | 0 | 4.0111 | 1 | 1 |  | TRUE | null | 100
488 |  |  | 430 | 307 | 0.01 | 0 | 0.01 | 0 | 0 | 4.1281 | 1 | 1 |  | TRUE | null | 100
489 |  |  | 431 | 206 | 0.01 | 0 | 0.01 | 0 | 0 | 4.1281 | 1 | 1 |  | TRUE | null | 100
490 |  |  | 307 | 208 | 73.027 | 0 | 0.31833 | 0 | 0 | 3.6286 | 1 | 1 |  | TRUE | null | 100
491 |  |  | 432 | 308 | 0.145 | 0 | 0.32 | 0 | 0 | 2.8997 | 1 | 1 |  | TRUE | null | 100
492 |  |  | 432 | 309 | 0.077 | 0 | 0.31169 | 0 | 0 | 2.8997 | 1 | 1 |  | TRUE | null | 100
493 |  |  | 308 | 270 | 13.75 | 0 | 0.31837 | 0 | 0 | 2.8997 | 1 | 1 |  | TRUE | null | 100
494 |  |  | 309 | 272 | 14.955 | 0 | 0.2971 | 0 | 0 | 2.8997 | 1 | 1 |  | TRUE | null | 100
495 |  |  | 274 | 427 | 7.441 | 0 | 0.27545 | 0 | 0 | 3.4973 | 1 | 1 |  | TRUE | null | 100
496 |  |  | 433 | 434 | 7 | 0 | 0.27474 | 0 | 0 | 4.8007 | 1 | 1 |  | TRUE | null | 100
497 |  |  | 433 | 1 | 87.852 | 0 | 0.27481 | 0 | 0 | 4.8007 | 1 | 1 |  | TRUE | null | 100
498 |  |  | 436 | 434 | 7 | 0 | 0.27474 | 0 | 0 | 4.8007 | 1 | 1 |  | TRUE | null | 100
499 |  |  | 436 | 1 | 87.852 | 0 | 0.27481 | 0 | 0 | 4.8007 | 1 | 1 |  | TRUE | null | 100
500 |  |  | 130 | 215 | 28.101 | 0 | 0.31834 | 0 | 0 | 3.0383 | 1 | 1 |  | TRUE | null | 100
501 |  |  | 130 | 215 | 28.052 | 0 | 0.31832 | 0 | 0 | 3.0383 | 1 | 1 |  | TRUE | null | 100
502 |  |  | 130 | 366 | 53.558 | 0 | 0.28234 | 0 | 0 | 3.6734 | 1 | 1 |  | TRUE | null | 100
503 |  |  | 358 | 372 | 9.704 | 0 | 0.27486 | 0 | 0 | 4.8007 | 1 | 1 |  | TRUE | null | 100
504 |  |  | 283 | 411 | 37.84 | 0 | 0.8471 | 0 | 0 | 0.98438 | 1 | 1 |  | TRUE | null | 100
505 |  |  | 256 | 94 | 87.848 | 0 | 0.29662 | 0 | 0 | 3.6344 | 1 | 1 |  | TRUE | null | 100
506 |  |  | 438 | 439 | 0.01 | 0 | 0.01 | 0 | 0 | 1.9688 | 1 | 1 |  | TRUE | null | 100
507 |  |  | 438 | 440 | 0.01 | 0 | 0.01 | 0 | 0 | 4.8007 | 1 | 1 |  | TRUE | null | 100
508 |  |  | 439 | 230 | 35.652 | 0 | 0.27483 | 0 | 0 | 4.8007 | 1 | 1 |  | TRUE | null | 100
509 |  |  | 439 | 57 | 43.459 | 0 | 0.2748 | 0 | 0 | 4.8007 | 1 | 1 |  | TRUE | null | 100
510 |  |  | 440 | 230 | 35.652 | 0 | 0.27483 | 0 | 0 | 4.8007 | 1 | 1 |  | TRUE | null | 100
511 |  |  | 440 | 57 | 43.459 | 0 | 0.2748 | 0 | 0 | 4.8007 | 1 | 1 |  | TRUE | null | 100
512 |  |  | 441 | 442 | 4.826 | 0 | 0.45686 | 0 | 0 | 0.60477 | 1 | 1 |  | TRUE | null | 100
513 |  |  | 441 | 443 | 5.279 | 0 | 0.45281 | 0 | 0 | 0.60477 | 1 | 1 |  | TRUE | null | 100
514 |  |  | 444 | 257 | 12.801 | 0 | 0.32835 | 0 | 0 | 4.0111 | 1 | 1 |  | TRUE | null | 100
515 |  |  | 370 | 43 | 13.479 | 0 | 0.36644 | 0 | 0 | 1.1937 | 1 | 1 |  | TRUE | null | 100
516 |  |  | 370 | 43 | 13.479 | 0 | 0.36644 | 0 | 0 | 1.1821 | 1 | 1 |  | TRUE | null | 100
517 |  |  | 405 | 406 | 5.941 | 0 | 0.30702 | 0 | 0 | 4.1699 | 1 | 1 |  | TRUE | null | 100
518 |  |  | 405 | 39 | 7.511 | 0 | 0.31825 | 0 | 0 | 2.8925 | 1 | 1 |  | TRUE | null | 100
519 |  |  | 405 | 40 | 7.511 | 0 | 0.31825 | 0 | 0 | 2.8925 | 1 | 1 |  | TRUE | null | 100
520 |  |  | 117 | 443 | 4.372 | 0 | 0.40952 | 0 | 0 | 0.60477 | 1 | 1 |  | TRUE | null | 100
521 |  |  | 391 | 442 | 10.751 | 0 | 0.40956 | 0 | 0 | 0.60477 | 1 | 1 |  | TRUE | null | 100
522 |  |  | 352 | 350 | 12.178 | 0 | 0.69108 | 0 | 0 | 1.9933 | 1 | 1 |  | TRUE | null | 100
523 |  |  | 356 | 445 | 83.839 | 0 | 0.30401 | 0 | 0 | 2.8997 | 1 | 1 |  | TRUE | null | 100
524 |  |  | 356 | 446 | 83.839 | 0 | 0.30401 | 0 | 0 | 2.8997 | 1 | 1 |  | TRUE | null | 100
525 |  |  | 356 | 447 | 12.206 | 0 | 0.32666 | 0 | 0 | 2.6428 | 1 | 1 |  | TRUE | null | 100
526 |  |  | 356 | 448 | 23.134 | 0 | 0.28094 | 0 | 0 | 3.6734 | 1 | 1 |  | TRUE | null | 100
527 |  |  | 356 | 449 | 23.134 | 0 | 0.28094 | 0 | 0 | 3.6734 | 1 | 1 |  | TRUE | null | 100
530 |  |  | 54 | 409 | 5.46 | 0 | 0.67223 | 0 | 0 | 1.1143 | 1 | 1 |  | TRUE | null | 100
531 |  |  | 54 | 454 | 4.906 | 0 | 0.65879 | 0 | 0 | 0.96995 | 1 | 1 |  | TRUE | null | 100
532 |  |  | 455 | 141 | 4.67 | 0 | 0.67734 | 0 | 0 | 1.097 | 1 | 1 |  | TRUE | null | 100
533 |  |  | 353 | 354 | 8.207 | 0 | 0.66402 | 0 | 0 | 1.6974 | 1 | 1 |  | TRUE | null | 100
534 |  |  | 445 | 456 | 16.79 | 0 | 0.27826 | 0 | 0 | 4.0111 | 1 | 1 |  | TRUE | null | 100
535 |  |  | 446 | 224 | 16.79 | 0 | 0.27826 | 0 | 0 | 4.0111 | 1 | 1 |  | TRUE | null | 100
536 |  |  | 94 | 457 | 37.608 | 0 | 0.29989 | 0 | 0 | 3.1307 | 1 | 1 |  | TRUE | null | 100
537 |  |  | 87 | 458 | 23.015 | 0 | 0.27829 | 0 | 0 | 4.0111 | 1 | 1 |  | TRUE | null | 100
538 |  |  | 87 | 459 | 23.439 | 0 | 0.27831 | 0 | 0 | 4.0111 | 1 | 1 |  | TRUE | null | 100
539 |  |  | 87 | 272 | 45.13 | 0 | 0.26661 | 0 | 0 | 4.5899 | 1 | 1 |  | TRUE | null | 100
540 |  |  | 87 | 62 | 26.856 | 0 | 0.26625 | 0 | 0 | 3.9996 | 1 | 1 |  | TRUE | null | 100
541 |  |  | 460 | 190 | 84.697 | 0 | 0.27828 | 0 | 0 | 4.0111 | 1 | 1 |  | TRUE | null | 100
542 |  |  | 460 | 190 | 83.975 | 0 | 0.27829 | 0 | 0 | 4.0111 | 1 | 1 |  | TRUE | null | 100
543 |  |  | 460 | 191 | 84.57 | 0 | 0.27828 | 0 | 0 | 4.0111 | 1 | 1 |  | TRUE | null | 100
544 |  |  | 460 | 216 | 223.195 | 0 | 0.27286 | 0 | 0 | 4.0111 | 1 | 1 |  | TRUE | null | 100
545 |  |  | 229 | 461 | 51.408 | 0 | 0.29739 | 0 | 0 | 1.6382 | 1 | 1 |  | TRUE | null | 100
546 |  |  | 229 | 462 | 35.24 | 0 | 0.27827 | 0 | 0 | 4.0111 | 1 | 1 |  | TRUE | null | 100
547 |  |  | 229 | 462 | 35.24 | 0 | 0.27827 | 0 | 0 | 4.0111 | 1 | 1 |  | TRUE | null | 100
548 |  |  | 463 | 464 | 0.01 | 0 | 761.6 | 0 | 0 | 2.1954 | 1 | 1 |  | TRUE | null | 100
549 |  |  | 465 | 466 | 0.01 | 0 | 761.6 | 0 | 0 | 2.1954 | 1 | 1 |  | TRUE | null | 100
550 |  |  | 464 | 403 | 23.481 | 0 | 0.65455 | 0 | 0 | 2.1954 | 1 | 1 |  | TRUE | null | 100
551 |  |  | 466 | 404 | 23.521 | 0 | 0.6546 | 0 | 0 | 2.1954 | 1 | 1 |  | TRUE | null | 100
552 |  |  | 334 | 372 | 31.939 | 0 | 0.30699 | 0 | 0 | 4.4774 | 1 | 1 |  | TRUE | null | 100
553 |  |  | 334 | 359 | 32.087 | 0 | 0.30697 | 0 | 0 | 4.4774 | 1 | 1 |  | TRUE | null | 100
554 |  |  | 442 | 118 | 6.69 | 0 | 0.40969 | 0 | 0 | 0.60477 | 1 | 1 |  | TRUE | null | 100
555 |  |  | 442 | 467 | 2.324 | 0 | 0.4 | 0 | 0 | 0.63364 | 1 | 1 |  | TRUE | null | 100
556 |  |  | 194 | 468 | 2.17 | 0 | 0.13124 | 0 | 0 | 1.8504 | 1 | 1 |  | TRUE | null | 100
557 |  |  | 9 | 9 | 0.25 | 0 | 0.4032 | 0 | 0 | 1.7378 | 1 | 1 |  | TRUE | null | 100
558 |  |  | 188 | 216 | 78.057 | 0 | 0.26334 | 0 | 0 | 4.0111 | 1 | 1 |  | TRUE | null | 100
559 |  |  | 234 | 469 | 43.614 | 0 | 0.31836 | 0 | 0 | 3.0989 | 1 | 1 |  | TRUE | null | 100
560 |  |  | 234 | 363 | 26.899 | 0 | 0.3168 | 0 | 0 | 3.0989 | 1 | 1 |  | TRUE | null | 100
561 |  |  | 234 | 236 | 21.964 | 0 | 0.31688 | 0 | 0 | 1.8894 | 1 | 1 |  | TRUE | null | 100
562 |  |  | 234 | 236 | 21.684 | 0 | 0.31832 | 0 | 0 | 2.8997 | 1 | 1 |  | TRUE | null | 100
563 |  |  | 88 | 470 | 20.499 | 0 | 0.30698 | 0 | 0 | 4.4774 | 1 | 1 |  | TRUE | null | 100
564 |  |  | 34 | 106 | 12.983 | 0 | 0.2498 | 0 | 0 | 1.7393 | 1 | 1 |  | TRUE | null | 100
565 |  |  | 32 | 111 | 14.753 | 0 | 0.23328 | 0 | 0 | 1.7393 | 1 | 1 |  | TRUE | null | 100
566 |  |  | 189 | 190 | 34.34 | 0 | 0.2783 | 0 | 0 | 4.0111 | 1 | 1 |  | TRUE | null | 100
567 |  |  | 471 | 98 | 31.256 | 0 | 0.67484 | 0 | 0 | 1.911 | 1 | 1 |  | TRUE | null | 100
568 |  |  | 471 | 394 | 11.746 | 0 | 0.67209 | 0 | 0 | 1.2139 | 1 | 1 |  | TRUE | null | 100
569 |  |  | 471 | 394 | 11.727 | 0 | 0.6725 | 0 | 0 | 0.60477 | 1 | 1 |  | TRUE | null | 100
570 |  |  | 472 | 459 | 0.137 | 0 | 0.28029 | 0 | 0 | 4.0111 | 1 | 1 |  | TRUE | null | 100
571 |  |  | 472 | 473 | 5.324 | 0 | 0.27829 | 0 | 0 | 4.0111 | 1 | 1 |  | TRUE | null | 100
572 |  |  | 458 | 474 | 0.264 | 0 | 0.30909 | 0 | 0 | 4.0111 | 1 | 1 |  | TRUE | null | 100
573 |  |  | 458 | 475 | 5.461 | 0 | 0.27834 | 0 | 0 | 4.0111 | 1 | 1 |  | TRUE | null | 100
574 |  |  | 459 | 476 | 0.215 | 0 | 0.30512 | 0 | 0 | 4.0111 | 1 | 1 |  | TRUE | null | 100
575 |  |  | 220 | 357 | 0.484 | 0 | 0.59504 | 0 | 0 | 2.5245 | 1 | 1 |  | TRUE | null | 100
576 |  |  | 365 | 366 | 31.28 | 0 | 0.28026 | 0 | 0 | 4.6044 | 1 | 1 |  | TRUE | null | 100
577 |  |  | 366 | 192 | 34.316 | 0 | 0.27313 | 0 | 0 | 2.0554 | 1 | 1 |  | TRUE | null | 100
578 |  |  | 477 | 477 | 0.01 | 0 | 1600 | 0 | 0 | 2.6847 | 1 | 1 |  | TRUE | null | 100
579 |  |  | 477 | 155 | 0.257 | 0 | 0.080934 | 0 | 0 | 3.4194 | 1 | 1 |  | TRUE | null | 100
580 |  |  | 477 | 156 | 0.257 | 0 | 0.080934 | 0 | 0 | 3.4194 | 1 | 1 |  | TRUE | null | 100
581 |  |  | 477 | 243 | 0.415 | 0 | 0.084819 | 0 | 0 | 3.4194 | 1 | 1 |  | TRUE | null | 100
582 |  |  | 477 | 244 | 0.415 | 0 | 0.084819 | 0 | 0 | 3.4194 | 1 | 1 |  | TRUE | null | 100
583 |  |  | 478 | 155 | 0.257 | 0 | 0.30506 | 0 | 0 | 4.8007 | 1 | 1 |  | TRUE | null | 100
584 |  |  | 478 | 156 | 0.257 | 0 | 0.30506 | 0 | 0 | 4.8007 | 1 | 1 |  | TRUE | null | 100
585 |  |  | 478 | 243 | 0.39 | 0 | 0.30769 | 0 | 0 | 4.8007 | 1 | 1 |  | TRUE | null | 100
586 |  |  | 478 | 244 | 0.39 | 0 | 0.30769 | 0 | 0 | 4.8007 | 1 | 1 |  | TRUE | null | 100
587 |  |  | 385 | 479 | 0.054 | 0 | 0.2963 | 0 | 0 | 0.34641 | 1 | 1 |  | TRUE | null | 100
588 |  |  | 137 | 137 | 0.01 | 0 | 3200 | 0 | 0 | 3.4641 | 1 | 1 |  | TRUE | null | 100
589 |  |  | 137 | 18 | 27 | 0 | 0.31816 | 0 | 0 | 3.1942 | 1 | 1 |  | TRUE | null | 100
590 |  |  | 137 | 20 | 27 | 0 | 0.31816 | 0 | 0 | 3.1942 | 1 | 1 |  | TRUE | null | 100
591 |  |  | 448 | 434 | 37.921 | 0 | 0.31164 | 0 | 0 | 3.5651 | 1 | 1 |  | TRUE | null | 100
592 |  |  | 449 | 449 | 0.131 | 0 | 0.18321 | 0 | 0 | 0.40126 | 1 | 1 |  | TRUE | null | 100
593 |  |  | 449 | 434 | 37.795 | 0 | 0.31191 | 0 | 0 | 3.5651 | 1 | 1 |  | TRUE | null | 100
594 |  |  | 56 | 57 | 29.234 | 0 | 0.28006 | 0 | 0 | 4.6029 | 1 | 1 |  | TRUE | null | 100
595 |  |  | 480 | 74 | 7.028 | 0 | 0.67957 | 0 | 0 | 1.7999 | 1 | 1 |  | TRUE | null | 100
596 |  |  | 480 | 354 | 4.366 | 0 | 0.67723 | 0 | 0 | 1.6974 | 1 | 1 |  | TRUE | null | 100
597 |  |  | 481 | 125 | 76.223 | 0 | 0.26715 | 0 | 0 | 2.0813 | 1 | 1 |  | TRUE | null | 100
598 |  |  | 429 | 482 | 33.612 | 0 | 0.25324 | 0 | 0 | 2.0727 | 1 | 1 |  | TRUE | null | 100
599 |  |  | 483 | 484 | 1 | 0 | 1.9088 | 0 | 0 | 0.28579 | 1 | 1 |  | TRUE | null | 100
600 |  |  | 270 | 62 | 18.156 | 0 | 0.26614 | 0 | 0 | 4.3994 | 1 | 1 |  | TRUE | null | 100
601 |  |  | 190 | 485 | 0.64 | 0 | 0.32 | 0 | 0 | 4.3994 | 1 | 1 |  | TRUE | null | 100
602 |  |  | 191 | 486 | 0.64 | 0 | 0.32 | 0 | 0 | 2.0048 | 1 | 1 |  | TRUE | null | 100
603 |  |  | 119 | 467 | 3.607 | 0 | 0.40943 | 0 | 0 | 0.60766 | 1 | 1 |  | TRUE | null | 100
604 |  |  | 487 | 15 | 24.738 | 0 | 0.68222 | 0 | 0 | 1.1027 | 1 | 1 |  | TRUE | null | 100
605 |  |  | 488 | 15 | 25.213 | 0 | 0.68492 | 0 | 0 | 1.3784 | 1 | 1 |  | TRUE | null | 100
606 |  |  | 121 | 360 | 4.653 | 0 | 0.66847 | 0 | 0 | 0.7953 | 1 | 1 |  | TRUE | null | 100
607 |  |  | 360 | 15 | 16.348 | 0 | 0.69479 | 0 | 0 | 1.3784 | 1 | 1 |  | TRUE | null | 100
608 |  |  | 489 | 264 | 13.065 | 0 | 0.67723 | 0 | 0 | 1.696 | 1 | 1 |  | TRUE | null | 100
609 |  |  | 489 | 264 | 12.897 | 0 | 0.67724 | 0 | 0 | 1.696 | 1 | 1 |  | TRUE | null | 100
610 |  |  | 181 | 470 | 0.058 | 0 | 0.33103 | 0 | 0 | 4.4774 | 1 | 1 |  | TRUE | null | 100
611 |  |  | 181 | 202 | 0.059 | 0 | 0.29831 | 0 | 0 | 4.4774 | 1 | 1 |  | TRUE | null | 100
612 |  |  | 324 | 109 | 0.01 | 0 | 0.01 | 0 | 0 | 1.3048 | 1 | 1 |  | TRUE | null | 100
613 |  |  | 324 | 111 | 0.01 | 0 | 0.01 | 0 | 0 | 1.3712 | 1 | 1 |  | TRUE | null | 100
614 |  |  | 322 | 114 | 0.01 | 0 | 0.01 | 0 | 0 | 1.3048 | 1 | 1 |  | TRUE | null | 100
615 |  |  | 322 | 106 | 0.01 | 0 | 0.01 | 0 | 0 | 1.3712 | 1 | 1 |  | TRUE | null | 100
616 |  |  | 461 | 199 | 64.278 | 0 | 0.30699 | 0 | 0 | 4.4774 | 1 | 1 |  | TRUE | null | 100
617 |  |  | 461 | 200 | 64.278 | 0 | 0.30699 | 0 | 0 | 4.4774 | 1 | 1 |  | TRUE | null | 100
618 |  |  | 10 | 490 | 15.048 | 0 | 0.75439 | 0 | 0 | 1.0031 | 1 | 1 |  | TRUE | null | 100
619 |  |  | 73 | 354 | 11.399 | 0 | 0.67866 | 0 | 0 | 1.6325 | 1 | 1 |  | TRUE | null | 100
620 |  |  | 491 | 490 | 0.692 | 0 | 0.83237 | 0 | 0 | 1.0031 | 1 | 1 |  | TRUE | null | 100
621 |  |  | 491 | 165 | 0.391 | 0 | 0.68338 | 0 | 0 | 0.98438 | 1 | 1 |  | TRUE | null | 100
622 |  |  | 491 | 492 | 5.841 | 0 | 0.6577 | 0 | 0 | 1.4506 | 1 | 1 |  | TRUE | null | 100
623 |  |  | 491 | 493 | 5.849 | 0 | 0.65789 | 0 | 0 | 1.4506 | 1 | 1 |  | TRUE | null | 100
624 |  |  | 490 | 492 | 5.562 | 0 | 0.83136 | 0 | 0 | 1.0031 | 1 | 1 |  | TRUE | null | 100
625 |  |  | 165 | 493 | 5.851 | 0 | 0.83131 | 0 | 0 | 0.98438 | 1 | 1 |  | TRUE | null | 100
626 |  |  | 58 | 59 | 0.01 | 0 | 3707.04 | 0 | 0 | 2.1651 | 1 | 1 |  | TRUE | null | 100
627 |  |  | 494 | 192 | 0.077 | 0 | 0.27013 | 0 | 0 | 1.4318 | 1 | 1 |  | TRUE | null | 100
628 |  |  | 43 | 46 | 0.01 | 0 | 0.01 | 0 | 0 | 1.4362 | 1 | 1 |  | TRUE | null | 100
629 |  |  | 183 | 423 | 0.01 | 0 | 1600 | 0 | 0 | 3.4641 | 1 | 1 |  | TRUE | null | 100
630 |  |  | 182 | 424 | 0.01 | 0 | 1600 | 0 | 0 | 3.4641 | 1 | 1 |  | TRUE | null | 100
631 | Interconnector | std_IFA | 155 | 795 | 73 | 0 | 0.05 | 0 | 0 | 2.8868 | 1 | 1 | cs | TRUE | NaN | 100
632 | Interconnector | std_BritNed | 303 | 798 | 260 | 0 | 0.05 | 0 | 0 | 1.4434 | 1 | 1 | cs | TRUE | NaN | 100
633 | Interconnector | std_East-West | 198 | 802 | 261 | 0 | 0.05 | 0 | 0 | 0.72169 | 1 | 1 | cs | TRUE | NaN | 100
634 | Interconnector | std_Nemo Link | 154 | 799 | 140 | 0 | 0.05 | 0 | 0 | 1.4434 | 1 | 1 | cs | TRUE | NaN | 100
635 | Interconnector | std_IFA-2 | 82 | 796 | 204 | 0 | 0.05 | 0 | 0 | 1.4434 | 1 | 1 | cs | TRUE | NaN | 100
636 | Interconnector | std_North Sea Link | 69 | 800 | 720 | 0 | 0.05 | 0 | 0 | 2.0207 | 1 | 1 | cs | TRUE | NaN | 100
637 | Interconnector | std_ElecLink | 155 | 797 | 51 | 0 | 0.05 | 0 | 0 | 1.4434 | 1 | 1 | cs | TRUE | NaN | 100
638 | Interconnector | std_Viking Link | 55 | 801 | 765 | 0 | 0.05 | 0 | 0 | 2.0207 | 1 | 1 | cs | TRUE | NaN | 100
639 | Interconnector | std_Greenlink | 460 | 803 | 190 | 0 | 0.05 | 0 | 0 | 0.72169 | 1 | 1 | cs | TRUE | NaN | 100

## impedance
| name | from_bus | to_bus | rft_pu | xft_pu | rtf_pu | xtf_pu | gf_pu | bf_pu | gt_pu | bt_pu | sn_mva | in_service
0 |  | 3 | 495 | 0 | 0.084025 | 0 | 0.084025 | 0 | 0 | 0 | 0 | 275 | TRUE
1 |  | 6 | 496 | 0 | 0.084025 | 0 | 0.084025 | 0 | 0 | 0 | 0 | 264 | TRUE
2 |  | 7 | 497 | 0 | 0.080648 | 0 | 0.080648 | 0 | 0 | 0 | 0 | 279 | TRUE
3 |  | 7 | 498 | 0 | 0.080383 | 0 | 0.080383 | 0 | 0 | 0 | 0 | 211 | TRUE
4 |  | 7 | 499 | 0 | 0.081994 | 0 | 0.081994 | 0 | 0 | 0 | 0 | 212 | TRUE
5 |  | 13 | 500 | 0 | 0.24669 | 0 | 0.24669 | 0 | 0 | 0 | 0 | 135 | TRUE
6 |  | 13 | 500 | 0 | 0.25414 | 0 | 0.25414 | 0 | 0 | 0 | 0 | 135 | TRUE
7 |  | 13 | 500 | 0 | 0.26577 | 0 | 0.26577 | 0 | 0 | 0 | 0 | 83 | TRUE
8 |  | 13 | 501 | 0 | 0.25925 | 0 | 0.25925 | 0 | 0 | 0 | 0 | 98 | TRUE
9 |  | 13 | 501 | 0 | 0.25925 | 0 | 0.25925 | 0 | 0 | 0 | 0 | 98 | TRUE
10 |  | 16 | 502 | 0 | 0.083874 | 0 | 0.083874 | 0 | 0 | 0 | 0 | 278 | TRUE
11 |  | 19 | 502 | 0 | 0.080984 | 0 | 0.080984 | 0 | 0 | 0 | 0 | 275 | TRUE
12 |  | 21 | 503 | 0 | 0.084008 | 0 | 0.084008 | 0 | 0 | 0 | 0 | 270 | TRUE
13 |  | 21 | 503 | 0 | 0.078698 | 0 | 0.078698 | 0 | 0 | 0 | 0 | 240 | TRUE
14 |  | 24 | 503 | 0 | 0.084008 | 0 | 0.084008 | 0 | 0 | 0 | 0 | 255 | TRUE
15 |  | 26 | 504 | 0 | 0.074973 | 0 | 0.074973 | 0 | 0 | 0 | 0 | 278 | TRUE
16 |  | 26 | 504 | 0 | 0.074973 | 0 | 0.074973 | 0 | 0 | 0 | 0 | 277 | TRUE
17 |  | 31 | 505 | 0 | 0.086657 | 0 | 0.086657 | 0 | 0 | 0 | 0 | 278 | TRUE
18 |  | 31 | 505 | 0 | 0.086657 | 0 | 0.086657 | 0 | 0 | 0 | 0 | 268 | TRUE
19 |  | 31 | 506 | 0 | 0.29263 | 0 | 0.29263 | 0 | 0 | 0 | 0 | 109 | TRUE
20 |  | 31 | 507 | 0 | 0.29263 | 0 | 0.29263 | 0 | 0 | 0 | 0 | 110 | TRUE
21 |  | 33 | 505 | 0 | 0.080467 | 0 | 0.080467 | 0 | 0 | 0 | 0 | 217 | TRUE
22 |  | 33 | 505 | 0 | 0.083927 | 0 | 0.083927 | 0 | 0 | 0 | 0 | 240 | TRUE
23 |  | 33 | 506 | 0 | 0.29263 | 0 | 0.29263 | 0 | 0 | 0 | 0 | 110 | TRUE
24 |  | 33 | 507 | 0 | 0.29263 | 0 | 0.29263 | 0 | 0 | 0 | 0 | 109 | TRUE
25 |  | 33 | 507 | 0 | 0.19444 | 0 | 0.19444 | 0 | 0 | 0 | 0 | 100 | TRUE
26 |  | 35 | 31 | 0 | 0.027989 | 0 | 0.027989 | 0 | 0 | 0 | 0 | 817 | TRUE
27 |  | 35 | 33 | 0 | 0.027989 | 0 | 0.027989 | 0 | 0 | 0 | 0 | 817 | TRUE
28 |  | 41 | 508 | 0 | 0.079774 | 0 | 0.079774 | 0 | 0 | 0 | 0 | 258 | TRUE
29 |  | 41 | 509 | 0 | 0.080868 | 0 | 0.080868 | 0 | 0 | 0 | 0 | 264 | TRUE
30 |  | 41 | 510 | 0 | 0.081333 | 0 | 0.081333 | 0 | 0 | 0 | 0 | 133 | TRUE
31 |  | 44 | 509 | 0 | 0.080868 | 0 | 0.080868 | 0 | 0 | 0 | 0 | 273 | TRUE
32 |  | 45 | 508 | 0 | 0.079774 | 0 | 0.079774 | 0 | 0 | 0 | 0 | 273 | TRUE
33 |  | 45 | 511 | 0 | 0.12248 | 0 | 0.12248 | 0 | 0 | 0 | 0 | 126 | TRUE
34 |  | 47 | 41 | 0 | 0.026799 | 0 | 0.026799 | 0 | 0 | 0 | 0 | 797 | TRUE
35 |  | 47 | 45 | 0 | 0.026799 | 0 | 0.026799 | 0 | 0 | 0 | 0 | 797 | TRUE
36 |  | 49 | 41 | 0 | 0.026799 | 0 | 0.026799 | 0 | 0 | 0 | 0 | 800 | TRUE
37 |  | 49 | 44 | 0 | 0.026805 | 0 | 0.026805 | 0 | 0 | 0 | 0 | 950 | TRUE
38 |  | 51 | 512 | 0 | 0.081994 | 0 | 0.081994 | 0 | 0 | 0 | 0 | 240 | TRUE
39 |  | 51 | 512 | 0 | 0.086331 | 0 | 0.086331 | 0 | 0 | 0 | 0 | 273 | TRUE
40 |  | 51 | 513 | 0 | 0.086331 | 0 | 0.086331 | 0 | 0 | 0 | 0 | 267 | TRUE
41 |  | 51 | 513 | 0 | 0.086331 | 0 | 0.086331 | 0 | 0 | 0 | 0 | 267 | TRUE
42 |  | 55 | 514 | 0 | 0.079515 | 0 | 0.079515 | 0 | 0 | 0 | 0 | 278 | TRUE
43 |  | 55 | 514 | 0 | 0.079515 | 0 | 0.079515 | 0 | 0 | 0 | 0 | 274 | TRUE
44 |  | 60 | 515 | 0 | 0.081678 | 0 | 0.081678 | 0 | 0 | 0 | 0 | 240 | TRUE
45 |  | 60 | 515 | 0 | 0.081678 | 0 | 0.081678 | 0 | 0 | 0 | 0 | 240 | TRUE
46 |  | 63 | 516 | 0 | 0.086081 | 0 | 0.086081 | 0 | 0 | 0 | 0 | 261 | TRUE
47 |  | 63 | 516 | 0 | 0.086081 | 0 | 0.086081 | 0 | 0 | 0 | 0 | 261 | TRUE
48 |  | 63 | 516 | 0 | 0.086081 | 0 | 0.086081 | 0 | 0 | 0 | 0 | 261 | TRUE
49 |  | 66 | 517 | 0 | 0.08097 | 0 | 0.08097 | 0 | 0 | 0 | 0 | 279 | TRUE
50 |  | 66 | 517 | 0 | 0.08097 | 0 | 0.08097 | 0 | 0 | 0 | 0 | 279 | TRUE
51 |  | 66 | 517 | 0 | 0.087537 | 0 | 0.087537 | 0 | 0 | 0 | 0 | 278 | TRUE
52 |  | 66 | 517 | 0 | 0.08097 | 0 | 0.08097 | 0 | 0 | 0 | 0 | 240 | TRUE
53 |  | 69 | 518 | 0 | 0.08378 | 0 | 0.08378 | 0 | 0 | 0 | 0 | 278 | TRUE
54 |  | 69 | 519 | 0 | 0.08378 | 0 | 0.08378 | 0 | 0 | 0 | 0 | 278 | TRUE
55 |  | 69 | 520 | 0 | 0.10846 | 0 | 0.10846 | 0 | 0 | 0 | 0 | 209 | TRUE
56 |  | 69 | 520 | 0 | 0.16827 | 0 | 0.16827 | 0 | 0 | 0 | 0 | 138 | TRUE
57 |  | 69 | 520 | 0 | 0.16827 | 0 | 0.16827 | 0 | 0 | 0 | 0 | 138 | TRUE
58 |  | 521 | 69 | 0 | 0.016463 | 0 | 0.016463 | 0 | 0 | 0 | 0 | 1148 | TRUE
59 |  | 521 | 69 | 0 | 0.016463 | 0 | 0.016463 | 0 | 0 | 0 | 0 | 1148 | TRUE
60 |  | 75 | 522 | 0 | 0.079055 | 0 | 0.079055 | 0 | 0 | 0 | 0 | 240 | TRUE
61 |  | 78 | 523 | 0 | 0.079818 | 0 | 0.079818 | 0 | 0 | 0 | 0 | 310 | TRUE
62 |  | 78 | 523 | 0 | 0.079818 | 0 | 0.079818 | 0 | 0 | 0 | 0 | 309 | TRUE
63 |  | 78 | 524 | 0 | 0.079818 | 0 | 0.079818 | 0 | 0 | 0 | 0 | 276 | TRUE
64 |  | 78 | 524 | 0 | 0.079818 | 0 | 0.079818 | 0 | 0 | 0 | 0 | 277 | TRUE
65 |  | 78 | 524 | 0 | 0.079818 | 0 | 0.079818 | 0 | 0 | 0 | 0 | 309 | TRUE
66 |  | 81 | 525 | 0 | 0.081036 | 0 | 0.081036 | 0 | 0 | 0 | 0 | 278 | TRUE
67 |  | 81 | 525 | 0 | 0.081036 | 0 | 0.081036 | 0 | 0 | 0 | 0 | 278 | TRUE
68 |  | 83 | 526 | 0 | 0.081976 | 0 | 0.081976 | 0 | 0 | 0 | 0 | 240 | TRUE
69 |  | 86 | 526 | 0 | 0.079515 | 0 | 0.079515 | 0 | 0 | 0 | 0 | 278 | TRUE
70 |  | 89 | 527 | 0 | 0.082312 | 0 | 0.082312 | 0 | 0 | 0 | 0 | 279 | TRUE
71 |  | 89 | 527 | 0 | 0.082312 | 0 | 0.082312 | 0 | 0 | 0 | 0 | 279 | TRUE
72 |  | 89 | 528 | 0 | 0.082312 | 0 | 0.082312 | 0 | 0 | 0 | 0 | 279 | TRUE
73 |  | 89 | 528 | 0 | 0.082312 | 0 | 0.082312 | 0 | 0 | 0 | 0 | 279 | TRUE
74 |  | 93 | 89 | 0 | 0.015879 | 0 | 0.015879 | 0 | 0 | 0 | 0 | 1094 | TRUE
75 |  | 95 | 529 | 0 | 0.086449 | 0 | 0.086449 | 0 | 0 | 0 | 0 | 278 | TRUE
76 |  | 95 | 529 | 0 | 0.086449 | 0 | 0.086449 | 0 | 0 | 0 | 0 | 278 | TRUE
77 |  | 95 | 529 | 0 | 0.086449 | 0 | 0.086449 | 0 | 0 | 0 | 0 | 278 | TRUE
78 |  | 84 | 530 | 0 | 0.084025 | 0 | 0.084025 | 0 | 0 | 0 | 0 | 272 | TRUE
79 |  | 84 | 530 | 0 | 0.084025 | 0 | 0.084025 | 0 | 0 | 0 | 0 | 271 | TRUE
80 |  | 84 | 530 | 0 | 0.079515 | 0 | 0.079515 | 0 | 0 | 0 | 0 | 240 | TRUE
81 |  | 84 | 531 | 0 | 0.084025 | 0 | 0.084025 | 0 | 0 | 0 | 0 | 267 | TRUE
82 |  | 84 | 531 | 0 | 0.084025 | 0 | 0.084025 | 0 | 0 | 0 | 0 | 267 | TRUE
83 |  | 105 | 532 | 0 | 0.083316 | 0 | 0.083316 | 0 | 0 | 0 | 0 | 263 | TRUE
84 |  | 108 | 532 | 0 | 0.086449 | 0 | 0.086449 | 0 | 0 | 0 | 0 | 274 | TRUE
85 |  | 110 | 532 | 0 | 0.083316 | 0 | 0.083316 | 0 | 0 | 0 | 0 | 262 | TRUE
86 |  | 113 | 532 | 0 | 0.083316 | 0 | 0.083316 | 0 | 0 | 0 | 0 | 262 | TRUE
87 |  | 124 | 14 | 0 | 0.01609 | 0 | 0.01609 | 0 | 0 | 0 | 0 | 1117 | TRUE
88 |  | 124 | 120 | 0 | 0.015936 | 0 | 0.015936 | 0 | 0 | 0 | 0 | 1100 | TRUE
89 |  | 127 | 533 | 0 | 0.079231 | 0 | 0.079231 | 0 | 0 | 0 | 0 | 275 | TRUE
90 |  | 127 | 534 | 0 | 0.084008 | 0 | 0.084008 | 0 | 0 | 0 | 0 | 253 | TRUE
91 |  | 127 | 535 | 0 | 0.084008 | 0 | 0.084008 | 0 | 0 | 0 | 0 | 253 | TRUE
92 |  | 127 | 536 | 0 | 0.079231 | 0 | 0.079231 | 0 | 0 | 0 | 0 | 270 | TRUE
93 |  | 127 | 537 | 0 | 0.078698 | 0 | 0.078698 | 0 | 0 | 0 | 0 | 263 | TRUE
94 |  | 127 | 538 | 0 | 0.078698 | 0 | 0.078698 | 0 | 0 | 0 | 0 | 263 | TRUE
95 |  | 133 | 539 | 0 | 0.082285 | 0 | 0.082285 | 0 | 0 | 0 | 0 | 240 | TRUE
96 |  | 135 | 539 | 0 | 0.082285 | 0 | 0.082285 | 0 | 0 | 0 | 0 | 240 | TRUE
97 |  | 138 | 540 | 0 | 0.083327 | 0 | 0.083327 | 0 | 0 | 0 | 0 | 264 | TRUE
98 |  | 138 | 540 | 0 | 0.082208 | 0 | 0.082208 | 0 | 0 | 0 | 0 | 264 | TRUE
99 |  | 138 | 540 | 0 | 0.079905 | 0 | 0.079905 | 0 | 0 | 0 | 0 | 278 | TRUE
100 |  | 139 | 541 | 0 | 0.080467 | 0 | 0.080467 | 0 | 0 | 0 | 0 | 279 | TRUE
101 |  | 139 | 541 | 0 | 0.080467 | 0 | 0.080467 | 0 | 0 | 0 | 0 | 279 | TRUE
102 |  | 139 | 541 | 0 | 0.088443 | 0 | 0.088443 | 0 | 0 | 0 | 0 | 278 | TRUE
103 |  | 142 | 542 | 0 | 0.083316 | 0 | 0.083316 | 0 | 0 | 0 | 0 | 279 | TRUE
104 |  | 142 | 542 | 0 | 0.082312 | 0 | 0.082312 | 0 | 0 | 0 | 0 | 279 | TRUE
105 |  | 142 | 542 | 0 | 0.082312 | 0 | 0.082312 | 0 | 0 | 0 | 0 | 278 | TRUE
106 |  | 142 | 542 | 0 | 0.083316 | 0 | 0.083316 | 0 | 0 | 0 | 0 | 279 | TRUE
107 |  | 144 | 142 | 0 | 0.016146 | 0 | 0.016146 | 0 | 0 | 0 | 0 | 1100 | TRUE
108 |  | 146 | 142 | 0 | 0.016146 | 0 | 0.016146 | 0 | 0 | 0 | 0 | 1100 | TRUE
109 |  | 151 | 543 | 0 | 0.082849 | 0 | 0.082849 | 0 | 0 | 0 | 0 | 264 | TRUE
110 |  | 151 | 544 | 0 | 0.08426 | 0 | 0.08426 | 0 | 0 | 0 | 0 | 264 | TRUE
111 |  | 64 | 545 | 0 | 0.085256 | 0 | 0.085256 | 0 | 0 | 0 | 0 | 211 | TRUE
112 |  | 64 | 545 | 0 | 0.085256 | 0 | 0.085256 | 0 | 0 | 0 | 0 | 211 | TRUE
113 |  | 64 | 545 | 0 | 0.083446 | 0 | 0.083446 | 0 | 0 | 0 | 0 | 198 | TRUE
114 |  | 64 | 157 | 0 | 0.080648 | 0 | 0.080648 | 0 | 0 | 0 | 0 | 279 | TRUE
115 |  | 64 | 159 | 0 | 0.088392 | 0 | 0.088392 | 0 | 0 | 0 | 0 | 211 | TRUE
116 |  | 160 | 64 | 0 | 0.015995 | 0 | 0.015995 | 0 | 0 | 0 | 0 | 845 | TRUE
117 |  | 163 | 64 | 0 | 0.01614 | 0 | 0.01614 | 0 | 0 | 0 | 0 | 886 | TRUE
118 |  | 164 | 546 | 0 | 0.087537 | 0 | 0.087537 | 0 | 0 | 0 | 0 | 278 | TRUE
119 |  | 164 | 546 | 0 | 0.087537 | 0 | 0.087537 | 0 | 0 | 0 | 0 | 278 | TRUE
120 |  | 166 | 547 | 0 | 0.085256 | 0 | 0.085256 | 0 | 0 | 0 | 0 | 211 | TRUE
121 |  | 166 | 547 | 0 | 0.083396 | 0 | 0.083396 | 0 | 0 | 0 | 0 | 201 | TRUE
122 |  | 166 | 548 | 0 | 0.085256 | 0 | 0.085256 | 0 | 0 | 0 | 0 | 211 | TRUE
123 |  | 166 | 548 | 0 | 0.12248 | 0 | 0.12248 | 0 | 0 | 0 | 0 | 129 | TRUE
124 |  | 166 | 548 | 0 | 0.12247 | 0 | 0.12247 | 0 | 0 | 0 | 0 | 120 | TRUE
125 |  | 167 | 547 | 0 | 0.080197 | 0 | 0.080197 | 0 | 0 | 0 | 0 | 272 | TRUE
126 |  | 549 | 166 | 0 | 0.01614 | 0 | 0.01614 | 0 | 0 | 0 | 0 | 886 | TRUE
127 |  | 172 | 166 | 0 | 0.01614 | 0 | 0.01614 | 0 | 0 | 0 | 0 | 886 | TRUE
128 |  | 173 | 550 | 0 | 0.084025 | 0 | 0.084025 | 0 | 0 | 0 | 0 | 280 | TRUE
129 |  | 173 | 550 | 0 | 0.079515 | 0 | 0.079515 | 0 | 0 | 0 | 0 | 278 | TRUE
130 |  | 173 | 550 | 0 | 0.084025 | 0 | 0.084025 | 0 | 0 | 0 | 0 | 274 | TRUE
131 |  | 173 | 551 | 0 | 0.081976 | 0 | 0.081976 | 0 | 0 | 0 | 0 | 278 | TRUE
132 |  | 173 | 551 | 0 | 0.084025 | 0 | 0.084025 | 0 | 0 | 0 | 0 | 278 | TRUE
133 |  | 175 | 552 | 0 | 0.084008 | 0 | 0.084008 | 0 | 0 | 0 | 0 | 254 | TRUE
134 |  | 175 | 552 | 0 | 0.084008 | 0 | 0.084008 | 0 | 0 | 0 | 0 | 253 | TRUE
135 |  | 42 | 553 | 0 | 0.079774 | 0 | 0.079774 | 0 | 0 | 0 | 0 | 255 | TRUE
136 |  | 42 | 553 | 0 | 0.086331 | 0 | 0.086331 | 0 | 0 | 0 | 0 | 249 | TRUE
137 |  | 42 | 554 | 0 | 0.081332 | 0 | 0.081332 | 0 | 0 | 0 | 0 | 153 | TRUE
138 |  | 42 | 555 | 0 | 0.086331 | 0 | 0.086331 | 0 | 0 | 0 | 0 | 240 | TRUE
139 |  | 115 | 556 | 0 | 0.086081 | 0 | 0.086081 | 0 | 0 | 0 | 0 | 261 | TRUE
140 |  | 115 | 556 | 0 | 0.076337 | 0 | 0.076337 | 0 | 0 | 0 | 0 | 240 | TRUE
141 |  | 115 | 557 | 0 | 0.087537 | 0 | 0.087537 | 0 | 0 | 0 | 0 | 278 | TRUE
142 |  | 115 | 557 | 0 | 0.076337 | 0 | 0.076337 | 0 | 0 | 0 | 0 | 251 | TRUE
143 |  | 186 | 184 | 0 | 0.016132 | 0 | 0.016132 | 0 | 0 | 0 | 0 | 750 | TRUE
144 |  | 186 | 185 | 0 | 0.016132 | 0 | 0.016132 | 0 | 0 | 0 | 0 | 750 | TRUE
145 |  | 193 | 558 | 0 | 0.081976 | 0 | 0.081976 | 0 | 0 | 0 | 0 | 278 | TRUE
146 |  | 193 | 558 | 0 | 0.081976 | 0 | 0.081976 | 0 | 0 | 0 | 0 | 278 | TRUE
147 |  | 193 | 558 | 0 | 0.083873 | 0 | 0.083873 | 0 | 0 | 0 | 0 | 269 | TRUE
148 |  | 193 | 558 | 0 | 0.082492 | 0 | 0.082492 | 0 | 0 | 0 | 0 | 278 | TRUE
149 |  | 193 | 559 | 0 | 0.07974 | 0 | 0.07974 | 0 | 0 | 0 | 0 | 277 | TRUE
150 |  | 193 | 559 | 0 | 0.082492 | 0 | 0.082492 | 0 | 0 | 0 | 0 | 278 | TRUE
151 |  | 161 | 560 | 0 | 0.078701 | 0 | 0.078701 | 0 | 0 | 0 | 0 | 261 | TRUE
152 |  | 161 | 560 | 0 | 0.078606 | 0 | 0.078606 | 0 | 0 | 0 | 0 | 259 | TRUE
153 |  | 161 | 561 | 0 | 0.078806 | 0 | 0.078806 | 0 | 0 | 0 | 0 | 263 | TRUE
154 |  | 161 | 562 | 0 | 0.079352 | 0 | 0.079352 | 0 | 0 | 0 | 0 | 240 | TRUE
155 |  | 52 | 563 | 0 | 0.08097 | 0 | 0.08097 | 0 | 0 | 0 | 0 | 273 | TRUE
156 |  | 52 | 563 | 0 | 0.08097 | 0 | 0.08097 | 0 | 0 | 0 | 0 | 272 | TRUE
157 |  | 52 | 564 | 0 | 0.08097 | 0 | 0.08097 | 0 | 0 | 0 | 0 | 266 | TRUE
158 |  | 52 | 564 | 0 | 0.081994 | 0 | 0.081994 | 0 | 0 | 0 | 0 | 240 | TRUE
159 |  | 212 | 565 | 0 | 0.079515 | 0 | 0.079515 | 0 | 0 | 0 | 0 | 278 | TRUE
160 |  | 212 | 565 | 0 | 0.081296 | 0 | 0.081296 | 0 | 0 | 0 | 0 | 269 | TRUE
161 |  | 212 | 565 | 0 | 0.081296 | 0 | 0.081296 | 0 | 0 | 0 | 0 | 269 | TRUE
162 |  | 212 | 566 | 0 | 0.081296 | 0 | 0.081296 | 0 | 0 | 0 | 0 | 269 | TRUE
163 |  | 212 | 566 | 0 | 0.081296 | 0 | 0.081296 | 0 | 0 | 0 | 0 | 269 | TRUE
164 |  | 221 | 567 | 0 | 0.080984 | 0 | 0.080984 | 0 | 0 | 0 | 0 | 253 | TRUE
165 |  | 221 | 567 | 0 | 0.080984 | 0 | 0.080984 | 0 | 0 | 0 | 0 | 274 | TRUE
166 |  | 221 | 568 | 0 | 0.080984 | 0 | 0.080984 | 0 | 0 | 0 | 0 | 253 | TRUE
167 |  | 221 | 568 | 0 | 0.080984 | 0 | 0.080984 | 0 | 0 | 0 | 0 | 253 | TRUE
168 |  | 221 | 217 | 0 | 0.015826 | 0 | 0.015826 | 0 | 0 | 0 | 0 | 750 | TRUE
169 |  | 221 | 217 | 0 | 0.015826 | 0 | 0.015826 | 0 | 0 | 0 | 0 | 750 | TRUE
170 |  | 221 | 219 | 0 | 0.015826 | 0 | 0.015826 | 0 | 0 | 0 | 0 | 750 | TRUE
171 |  | 221 | 219 | 0 | 0.015826 | 0 | 0.015826 | 0 | 0 | 0 | 0 | 750 | TRUE
172 |  | 213 | 569 | 0 | 0.25 | 0 | 0.25 | 0 | 0 | 0 | 0 | 90 | TRUE
173 |  | 213 | 570 | 0 | 0.25 | 0 | 0.25 | 0 | 0 | 0 | 0 | 90 | TRUE
174 |  | 213 | 571 | 0 | 0.25 | 0 | 0.25 | 0 | 0 | 0 | 0 | 90 | TRUE
175 |  | 128 | 572 | 0 | 0.15232 | 0 | 0.15232 | 0 | 0 | 0 | 0 | 150 | TRUE
176 |  | 128 | 572 | 0 | 0.15299 | 0 | 0.15299 | 0 | 0 | 0 | 0 | 150 | TRUE
177 |  | 145 | 573 | 0 | 0.078698 | 0 | 0.078698 | 0 | 0 | 0 | 0 | 278 | TRUE
178 |  | 145 | 573 | 0 | 0.07881 | 0 | 0.07881 | 0 | 0 | 0 | 0 | 240 | TRUE
179 |  | 145 | 140 | 0 | 0.015995 | 0 | 0.015995 | 0 | 0 | 0 | 0 | 849 | TRUE
180 |  | 237 | 574 | 0 | 0.084025 | 0 | 0.084025 | 0 | 0 | 0 | 0 | 277 | TRUE
181 |  | 237 | 574 | 0 | 0.084025 | 0 | 0.084025 | 0 | 0 | 0 | 0 | 274 | TRUE
182 |  | 238 | 575 | 0 | 0.14108 | 0 | 0.14108 | 0 | 0 | 0 | 0 | 206 | TRUE
183 |  | 238 | 575 | 0 | 0.14108 | 0 | 0.14108 | 0 | 0 | 0 | 0 | 206 | TRUE
184 |  | 242 | 576 | 0 | 0.016132 | 0 | 0.016132 | 0 | 0 | 0 | 0 | 440 | TRUE
185 |  | 242 | 576 | 0 | 0.016132 | 0 | 0.016132 | 0 | 0 | 0 | 0 | 440 | TRUE
186 |  | 245 | 577 | 0 | 0.11023 | 0 | 0.11023 | 0 | 0 | 0 | 0 | 134 | TRUE
187 |  | 245 | 577 | 0 | 0.11023 | 0 | 0.11023 | 0 | 0 | 0 | 0 | 134 | TRUE
188 |  | 245 | 577 | 0 | 0.11023 | 0 | 0.11023 | 0 | 0 | 0 | 0 | 126 | TRUE
189 |  | 245 | 577 | 0 | 0.11023 | 0 | 0.11023 | 0 | 0 | 0 | 0 | 126 | TRUE
190 |  | 61 | 578 | 0 | 0.079231 | 0 | 0.079231 | 0 | 0 | 0 | 0 | 263 | TRUE
191 |  | 61 | 579 | 0 | 0.07841 | 0 | 0.07841 | 0 | 0 | 0 | 0 | 240 | TRUE
192 |  | 248 | 580 | 0 | 0.079231 | 0 | 0.079231 | 0 | 0 | 0 | 0 | 263 | TRUE
193 |  | 22 | 581 | 0 | 0.086648 | 0 | 0.086648 | 0 | 0 | 0 | 0 | 264 | TRUE
194 |  | 22 | 581 | 0 | 0.086648 | 0 | 0.086648 | 0 | 0 | 0 | 0 | 263 | TRUE
195 |  | 22 | 582 | 0 | 0.081036 | 0 | 0.081036 | 0 | 0 | 0 | 0 | 278 | TRUE
196 |  | 22 | 582 | 0 | 0.080088 | 0 | 0.080088 | 0 | 0 | 0 | 0 | 264 | TRUE
197 |  | 90 | 583 | 0 | 0.080467 | 0 | 0.080467 | 0 | 0 | 0 | 0 | 272 | TRUE
198 |  | 90 | 583 | 0 | 0.083396 | 0 | 0.083396 | 0 | 0 | 0 | 0 | 198 | TRUE
199 |  | 90 | 584 | 0 | 0.080467 | 0 | 0.080467 | 0 | 0 | 0 | 0 | 279 | TRUE
200 |  | 90 | 584 | 0 | 0.084551 | 0 | 0.084551 | 0 | 0 | 0 | 0 | 211 | TRUE
201 |  | 261 | 259 | 0 | 0.080467 | 0 | 0.080467 | 0 | 0 | 0 | 0 | 279 | TRUE
202 |  | 261 | 585 | 0 | 0.081167 | 0 | 0.081167 | 0 | 0 | 0 | 0 | 189 | TRUE
203 |  | 261 | 585 | 0 | 0.080796 | 0 | 0.080796 | 0 | 0 | 0 | 0 | 189 | TRUE
204 |  | 266 | 586 | 0 | 0.081045 | 0 | 0.081045 | 0 | 0 | 0 | 0 | 212 | TRUE
205 |  | 266 | 586 | 0 | 0.08081 | 0 | 0.08081 | 0 | 0 | 0 | 0 | 187 | TRUE
206 |  | 268 | 259 | 0 | 0.078456 | 0 | 0.078456 | 0 | 0 | 0 | 0 | 240 | TRUE
207 |  | 268 | 266 | 0 | 0.015835 | 0 | 0.015835 | 0 | 0 | 0 | 0 | 1201 | TRUE
208 |  | 271 | 261 | 0 | 0.015828 | 0 | 0.015828 | 0 | 0 | 0 | 0 | 1137 | TRUE
209 |  | 273 | 587 | 0 | 0.078698 | 0 | 0.078698 | 0 | 0 | 0 | 0 | 278 | TRUE
210 |  | 273 | 587 | 0 | 0.083874 | 0 | 0.083874 | 0 | 0 | 0 | 0 | 278 | TRUE
211 |  | 273 | 587 | 0 | 0.084025 | 0 | 0.084025 | 0 | 0 | 0 | 0 | 274 | TRUE
212 |  | 273 | 587 | 0 | 0.084025 | 0 | 0.084025 | 0 | 0 | 0 | 0 | 273 | TRUE
213 |  | 4 | 588 | 0 | 0.079515 | 0 | 0.079515 | 0 | 0 | 0 | 0 | 278 | TRUE
214 |  | 4 | 588 | 0 | 0.082849 | 0 | 0.082849 | 0 | 0 | 0 | 0 | 278 | TRUE
215 |  | 4 | 588 | 0 | 0.082849 | 0 | 0.082849 | 0 | 0 | 0 | 0 | 269 | TRUE
216 |  | 177 | 589 | 0 | 0.079231 | 0 | 0.079231 | 0 | 0 | 0 | 0 | 268 | TRUE
217 |  | 177 | 589 | 0 | 0.079231 | 0 | 0.079231 | 0 | 0 | 0 | 0 | 268 | TRUE
218 |  | 177 | 589 | 0 | 0.081922 | 0 | 0.081922 | 0 | 0 | 0 | 0 | 268 | TRUE
219 |  | 53 | 590 | 0 | 0.15785 | 0 | 0.15785 | 0 | 0 | 0 | 0 | 139 | TRUE
220 |  | 275 | 53 | 0 | 0.016372 | 0 | 0.016372 | 0 | 0 | 0 | 0 | 1100 | TRUE
221 |  | 275 | 590 | 0 | 0.14032 | 0 | 0.14032 | 0 | 0 | 0 | 0 | 199 | TRUE
222 |  | 275 | 590 | 0 | 0.13822 | 0 | 0.13822 | 0 | 0 | 0 | 0 | 194 | TRUE
223 |  | 275 | 590 | 0 | 0.13822 | 0 | 0.13822 | 0 | 0 | 0 | 0 | 194 | TRUE
224 |  | 278 | 591 | 0 | 0.08673 | 0 | 0.08673 | 0 | 0 | 0 | 0 | 278 | TRUE
225 |  | 278 | 592 | 0 | 0.10863 | 0 | 0.10863 | 0 | 0 | 0 | 0 | 204 | TRUE
226 |  | 281 | 591 | 0 | 0.08673 | 0 | 0.08673 | 0 | 0 | 0 | 0 | 278 | TRUE
227 |  | 281 | 592 | 0 | 0.10863 | 0 | 0.10863 | 0 | 0 | 0 | 0 | 203 | TRUE
228 |  | 282 | 591 | 0 | 0.087537 | 0 | 0.087537 | 0 | 0 | 0 | 0 | 278 | TRUE
229 |  | 255 | 258 | 0 | 0.015936 | 0 | 0.015936 | 0 | 0 | 0 | 0 | 1100 | TRUE
230 |  | 255 | 281 | 0 | 0.015729 | 0 | 0.015729 | 0 | 0 | 0 | 0 | 1113 | TRUE
231 |  | 287 | 593 | 0 | 0.084361 | 0 | 0.084361 | 0 | 0 | 0 | 0 | 271 | TRUE
232 |  | 287 | 594 | 0 | 0.086081 | 0 | 0.086081 | 0 | 0 | 0 | 0 | 261 | TRUE
233 |  | 129 | 595 | 0 | 0.083736 | 0 | 0.083736 | 0 | 0 | 0 | 0 | 279 | TRUE
234 |  | 129 | 595 | 0 | 0.085406 | 0 | 0.085406 | 0 | 0 | 0 | 0 | 232 | TRUE
235 |  | 129 | 595 | 0 | 0.083736 | 0 | 0.083736 | 0 | 0 | 0 | 0 | 274 | TRUE
236 |  | 129 | 595 | 0 | 0.080197 | 0 | 0.080197 | 0 | 0 | 0 | 0 | 278 | TRUE
237 |  | 129 | 596 | 0 | 0.083736 | 0 | 0.083736 | 0 | 0 | 0 | 0 | 279 | TRUE
238 |  | 129 | 596 | 0 | 0.083736 | 0 | 0.083736 | 0 | 0 | 0 | 0 | 279 | TRUE
239 |  | 129 | 596 | 0 | 0.083736 | 0 | 0.083736 | 0 | 0 | 0 | 0 | 279 | TRUE
240 |  | 291 | 597 | 0 | 0.19998 | 0 | 0.19998 | 0 | 0 | 0 | 0 | 100 | TRUE
241 |  | 291 | 598 | 0 | 0.6571 | 0 | 0.6571 | 0 | 0 | 0 | 0 | 45 | TRUE
242 |  | 291 | 598 | 0 | 0.6571 | 0 | 0.6571 | 0 | 0 | 0 | 0 | 45 | TRUE
243 |  | 288 | 599 | 0 | 0.085256 | 0 | 0.085256 | 0 | 0 | 0 | 0 | 211 | TRUE
244 |  | 289 | 599 | 0 | 0.084361 | 0 | 0.084361 | 0 | 0 | 0 | 0 | 269 | TRUE
245 |  | 162 | 599 | 0 | 0.048906 | 0 | 0.048906 | 0 | 0 | 0 | 0 | 499 | TRUE
246 |  | 162 | 288 | 0 | 0.015828 | 0 | 0.015828 | 0 | 0 | 0 | 0 | 1000 | TRUE
247 |  | 162 | 289 | 0 | 0.016756 | 0 | 0.016756 | 0 | 0 | 0 | 0 | 1063 | TRUE
248 |  | 162 | 600 | 0 | 0.000205 | 0 | 0.000205 | 0 | 0 | 0 | 0 | 80 | TRUE
249 |  | 162 | 600 | 0 | 0.000205 | 0 | 0.000205 | 0 | 0 | 0 | 0 | 80 | TRUE
250 |  | 303 | 601 | 0 | 0.079515 | 0 | 0.079515 | 0 | 0 | 0 | 0 | 263 | TRUE
251 |  | 303 | 601 | 0 | 0.079515 | 0 | 0.079515 | 0 | 0 | 0 | 0 | 263 | TRUE
252 |  | 306 | 602 | 0 | 0.083736 | 0 | 0.083736 | 0 | 0 | 0 | 0 | 279 | TRUE
253 |  | 306 | 602 | 0 | 0.079156 | 0 | 0.079156 | 0 | 0 | 0 | 0 | 278 | TRUE
254 |  | 306 | 602 | 0 | 0.083736 | 0 | 0.083736 | 0 | 0 | 0 | 0 | 278 | TRUE
255 |  | 306 | 603 | 0 | 0.083736 | 0 | 0.083736 | 0 | 0 | 0 | 0 | 279 | TRUE
256 |  | 306 | 603 | 0 | 0.078472 | 0 | 0.078472 | 0 | 0 | 0 | 0 | 274 | TRUE
257 |  | 310 | 604 | 0 | 0.084025 | 0 | 0.084025 | 0 | 0 | 0 | 0 | 273 | TRUE
258 |  | 310 | 605 | 0 | 0.084025 | 0 | 0.084025 | 0 | 0 | 0 | 0 | 268 | TRUE
259 |  | 321 | 606 | 0 | 0.1333 | 0 | 0.1333 | 0 | 0 | 0 | 0 | 191 | TRUE
260 |  | 323 | 606 | 0 | 0.1333 | 0 | 0.1333 | 0 | 0 | 0 | 0 | 191 | TRUE
261 |  | 325 | 607 | 0 | 0.078698 | 0 | 0.078698 | 0 | 0 | 0 | 0 | 278 | TRUE
262 |  | 325 | 607 | 0 | 0.078698 | 0 | 0.078698 | 0 | 0 | 0 | 0 | 278 | TRUE
263 |  | 325 | 607 | 0 | 0.078698 | 0 | 0.078698 | 0 | 0 | 0 | 0 | 278 | TRUE
264 |  | 325 | 321 | 0 | 0.015763 | 0 | 0.015763 | 0 | 0 | 0 | 0 | 1210 | TRUE
265 |  | 325 | 323 | 0 | 0.015763 | 0 | 0.015763 | 0 | 0 | 0 | 0 | 1210 | TRUE
266 |  | 232 | 341 | 0 | 0.015879 | 0 | 0.015879 | 0 | 0 | 0 | 0 | 1147 | TRUE
267 |  | 232 | 339 | 0 | 0.085335 | 0 | 0.085335 | 0 | 0 | 0 | 0 | 278 | TRUE
268 |  | 232 | 339 | 0 | 0.083874 | 0 | 0.083874 | 0 | 0 | 0 | 0 | 263 | TRUE
269 |  | 232 | 339 | 0 | 0.083874 | 0 | 0.083874 | 0 | 0 | 0 | 0 | 263 | TRUE
270 |  | 232 | 339 | 0 | 0.085335 | 0 | 0.085335 | 0 | 0 | 0 | 0 | 263 | TRUE
271 |  | 342 | 608 | 0 | 0.11662 | 0 | 0.11662 | 0 | 0 | 0 | 0 | 137 | TRUE
272 |  | 342 | 608 | 0 | 0.12248 | 0 | 0.12248 | 0 | 0 | 0 | 0 | 137 | TRUE
273 |  | 342 | 609 | 0 | 0.11662 | 0 | 0.11662 | 0 | 0 | 0 | 0 | 137 | TRUE
274 |  | 342 | 609 | 0 | 0.11662 | 0 | 0.11662 | 0 | 0 | 0 | 0 | 137 | TRUE
275 |  | 342 | 328 | 0 | 0.08673 | 0 | 0.08673 | 0 | 0 | 0 | 0 | 222 | TRUE
276 |  | 330 | 342 | 0 | 0.023797 | 0 | 0.023797 | 0 | 0 | 0 | 0 | 519 | TRUE
277 |  | 330 | 342 | 0 | 0.023797 | 0 | 0.023797 | 0 | 0 | 0 | 0 | 547 | TRUE
278 |  | 330 | 342 | 0 | 0.02402 | 0 | 0.02402 | 0 | 0 | 0 | 0 | 438 | TRUE
279 |  | 330 | 342 | 0 | 0.026599 | 0 | 0.026599 | 0 | 0 | 0 | 0 | 950 | TRUE
280 |  | 346 | 610 | 0 | 0.16722 | 0 | 0.16722 | 0 | 0 | 0 | 0 | 127 | TRUE
281 |  | 346 | 610 | 0 | 0.16722 | 0 | 0.16722 | 0 | 0 | 0 | 0 | 127 | TRUE
282 |  | 348 | 611 | 0 | 0.1333 | 0 | 0.1333 | 0 | 0 | 0 | 0 | 192 | TRUE
283 |  | 348 | 611 | 0 | 0.1333 | 0 | 0.1333 | 0 | 0 | 0 | 0 | 191 | TRUE
284 |  | 355 | 348 | 0 | 0.016756 | 0 | 0.016756 | 0 | 0 | 0 | 0 | 1063 | TRUE
285 |  | 333 | 612 | 0 | 0.081963 | 0 | 0.081963 | 0 | 0 | 0 | 0 | 277 | TRUE
286 |  | 333 | 612 | 0 | 0.084025 | 0 | 0.084025 | 0 | 0 | 0 | 0 | 275 | TRUE
287 |  | 333 | 612 | 0 | 0.080197 | 0 | 0.080197 | 0 | 0 | 0 | 0 | 278 | TRUE
288 |  | 326 | 613 | 0 | 0.084534 | 0 | 0.084534 | 0 | 0 | 0 | 0 | 240 | TRUE
289 |  | 326 | 613 | 0 | 0.084534 | 0 | 0.084534 | 0 | 0 | 0 | 0 | 240 | TRUE
290 |  | 326 | 613 | 0 | 0.084534 | 0 | 0.084534 | 0 | 0 | 0 | 0 | 240 | TRUE
291 |  | 361 | 180 | 0 | 0.015729 | 0 | 0.015729 | 0 | 0 | 0 | 0 | 1044 | TRUE
292 |  | 361 | 362 | 0 | 0.002873 | 0 | 0.002873 | 0 | 0 | 0 | 0 | 2750 | TRUE
293 |  | 364 | 614 | 0 | 0.024397 | 0 | 0.024397 | 0 | 0 | 0 | 0 | 539 | TRUE
294 |  | 364 | 615 | 0 | 0.023797 | 0 | 0.023797 | 0 | 0 | 0 | 0 | 539 | TRUE
295 |  | 299 | 616 | 0 | 0.22467 | 0 | 0.22467 | 0 | 0 | 0 | 0 | 90 | TRUE
296 |  | 299 | 616 | 0 | 0.22256 | 0 | 0.22256 | 0 | 0 | 0 | 0 | 90 | TRUE
297 |  | 367 | 617 | 0 | 0.080467 | 0 | 0.080467 | 0 | 0 | 0 | 0 | 279 | TRUE
298 |  | 367 | 618 | 0 | 0.081742 | 0 | 0.081742 | 0 | 0 | 0 | 0 | 279 | TRUE
299 |  | 367 | 619 | 0 | 0.084361 | 0 | 0.084361 | 0 | 0 | 0 | 0 | 279 | TRUE
300 |  | 344 | 620 | 0 | 0.080984 | 0 | 0.080984 | 0 | 0 | 0 | 0 | 265 | TRUE
301 |  | 344 | 620 | 0 | 0.080984 | 0 | 0.080984 | 0 | 0 | 0 | 0 | 264 | TRUE
302 |  | 344 | 621 | 0 | 0.000208 | 0 | 0.000208 | 0 | 0 | 0 | 0 | 80 | TRUE
303 |  | 344 | 621 | 0 | 0.000208 | 0 | 0.000208 | 0 | 0 | 0 | 0 | 80 | TRUE
304 |  | 187 | 622 | 0 | 0.15019 | 0 | 0.15019 | 0 | 0 | 0 | 0 | 143 | TRUE
305 |  | 187 | 622 | 0 | 0.15019 | 0 | 0.15019 | 0 | 0 | 0 | 0 | 143 | TRUE
306 |  | 17 | 623 | 0 | 0.084532 | 0 | 0.084532 | 0 | 0 | 0 | 0 | 278 | TRUE
307 |  | 17 | 623 | 0 | 0.078698 | 0 | 0.078698 | 0 | 0 | 0 | 0 | 278 | TRUE
308 |  | 17 | 623 | 0 | 0.080061 | 0 | 0.080061 | 0 | 0 | 0 | 0 | 256 | TRUE
309 |  | 17 | 623 | 0 | 0.084008 | 0 | 0.084008 | 0 | 0 | 0 | 0 | 254 | TRUE
310 |  | 377 | 375 | 0 | 0.080467 | 0 | 0.080467 | 0 | 0 | 0 | 0 | 279 | TRUE
311 |  | 377 | 375 | 0 | 0.080648 | 0 | 0.080648 | 0 | 0 | 0 | 0 | 279 | TRUE
312 |  | 377 | 150 | 0 | 0.080652 | 0 | 0.080652 | 0 | 0 | 0 | 0 | 217 | TRUE
313 |  | 377 | 150 | 0 | 0.078148 | 0 | 0.078148 | 0 | 0 | 0 | 0 | 210 | TRUE
314 |  | 377 | 148 | 0 | 0.086449 | 0 | 0.086449 | 0 | 0 | 0 | 0 | 250 | TRUE
315 |  | 377 | 148 | 0 | 0.078148 | 0 | 0.078148 | 0 | 0 | 0 | 0 | 210 | TRUE
316 |  | 276 | 624 | 0 | 0.083736 | 0 | 0.083736 | 0 | 0 | 0 | 0 | 278 | TRUE
317 |  | 276 | 625 | 0 | 0.083736 | 0 | 0.083736 | 0 | 0 | 0 | 0 | 277 | TRUE
318 |  | 276 | 626 | 0 | 0.080197 | 0 | 0.080197 | 0 | 0 | 0 | 0 | 278 | TRUE
319 |  | 386 | 627 | 0 | 0.080648 | 0 | 0.080648 | 0 | 0 | 0 | 0 | 279 | TRUE
320 |  | 386 | 627 | 0 | 0.080467 | 0 | 0.080467 | 0 | 0 | 0 | 0 | 279 | TRUE
321 |  | 386 | 627 | 0 | 0.080648 | 0 | 0.080648 | 0 | 0 | 0 | 0 | 265 | TRUE
322 |  | 386 | 628 | 0 | 0.112 | 0 | 0.112 | 0 | 0 | 0 | 0 | 153 | TRUE
323 |  | 386 | 628 | 0 | 0.16495 | 0 | 0.16495 | 0 | 0 | 0 | 0 | 125 | TRUE
324 |  | 386 | 628 | 0 | 0.16495 | 0 | 0.16495 | 0 | 0 | 0 | 0 | 125 | TRUE
325 |  | 388 | 627 | 0 | 0.080648 | 0 | 0.080648 | 0 | 0 | 0 | 0 | 279 | TRUE
326 |  | 388 | 628 | 0 | 0.112 | 0 | 0.112 | 0 | 0 | 0 | 0 | 153 | TRUE
327 |  | 23 | 386 | 0 | 0.015828 | 0 | 0.015828 | 0 | 0 | 0 | 0 | 1135 | TRUE
328 |  | 23 | 388 | 0 | 0.015936 | 0 | 0.015936 | 0 | 0 | 0 | 0 | 1100 | TRUE
329 |  | 25 | 386 | 0 | 0.023798 | 0 | 0.023798 | 0 | 0 | 0 | 0 | 572 | TRUE
330 |  | 25 | 390 | 0 | 0.014627 | 0 | 0.014627 | 0 | 0 | 0 | 0 | 841 | TRUE
331 |  | 116 | 629 | 0 | 0.20791 | 0 | 0.20791 | 0 | 0 | 0 | 0 | 110 | TRUE
332 |  | 116 | 629 | 0 | 0.20791 | 0 | 0.20791 | 0 | 0 | 0 | 0 | 110 | TRUE
333 |  | 301 | 630 | 0 | 0.080984 | 0 | 0.080984 | 0 | 0 | 0 | 0 | 256 | TRUE
334 |  | 301 | 630 | 0 | 0.084532 | 0 | 0.084532 | 0 | 0 | 0 | 0 | 274 | TRUE
335 |  | 277 | 630 | 0 | 0.083874 | 0 | 0.083874 | 0 | 0 | 0 | 0 | 278 | TRUE
336 |  | 204 | 301 | 0 | 0.004178 | 0 | 0.004178 | 0 | 0 | 0 | 0 | 2750 | TRUE
337 |  | 205 | 301 | 0 | 0.002873 | 0 | 0.002873 | 0 | 0 | 0 | 0 | 2750 | TRUE
338 |  | 393 | 631 | 0 | 0.086449 | 0 | 0.086449 | 0 | 0 | 0 | 0 | 278 | TRUE
339 |  | 393 | 631 | 0 | 0.086449 | 0 | 0.086449 | 0 | 0 | 0 | 0 | 278 | TRUE
340 |  | 393 | 631 | 0 | 0.086449 | 0 | 0.086449 | 0 | 0 | 0 | 0 | 278 | TRUE
341 |  | 393 | 631 | 0 | 0.081035 | 0 | 0.081035 | 0 | 0 | 0 | 0 | 280 | TRUE
342 |  | 393 | 632 | 0 | 0.24669 | 0 | 0.24669 | 0 | 0 | 0 | 0 | 96 | TRUE
343 |  | 393 | 632 | 0 | 0.24669 | 0 | 0.24669 | 0 | 0 | 0 | 0 | 96 | TRUE
344 |  | 169 | 393 | 0 | 0.01591 | 0 | 0.01591 | 0 | 0 | 0 | 0 | 1098 | TRUE
345 |  | 169 | 393 | 0 | 0.015879 | 0 | 0.015879 | 0 | 0 | 0 | 0 | 1000 | TRUE
346 |  | 304 | 633 | 0 | 0.08426 | 0 | 0.08426 | 0 | 0 | 0 | 0 | 268 | TRUE
347 |  | 304 | 633 | 0 | 0.081036 | 0 | 0.081036 | 0 | 0 | 0 | 0 | 264 | TRUE
348 |  | 304 | 153 | 0 | 0.002875 | 0 | 0.002875 | 0 | 0 | 0 | 0 | 2750 | TRUE
349 |  | 304 | 197 | 0 | 0.002875 | 0 | 0.002875 | 0 | 0 | 0 | 0 | 2750 | TRUE
350 |  | 304 | 634 | 0 | 0.080984 | 0 | 0.080984 | 0 | 0 | 0 | 0 | 236 | TRUE
351 |  | 401 | 635 | 0 | 0.080467 | 0 | 0.080467 | 0 | 0 | 0 | 0 | 279 | TRUE
352 |  | 401 | 635 | 0 | 0.080467 | 0 | 0.080467 | 0 | 0 | 0 | 0 | 279 | TRUE
353 |  | 401 | 635 | 0 | 0.084361 | 0 | 0.084361 | 0 | 0 | 0 | 0 | 279 | TRUE
354 |  | 401 | 635 | 0 | 0.086081 | 0 | 0.086081 | 0 | 0 | 0 | 0 | 261 | TRUE
355 |  | 401 | 635 | 0 | 0.083396 | 0 | 0.083396 | 0 | 0 | 0 | 0 | 211 | TRUE
356 |  | 227 | 636 | 0 | 0.078864 | 0 | 0.078864 | 0 | 0 | 0 | 0 | 278 | TRUE
357 |  | 227 | 636 | 0 | 0.081226 | 0 | 0.081226 | 0 | 0 | 0 | 0 | 274 | TRUE
358 |  | 91 | 637 | 0 | 0.080648 | 0 | 0.080648 | 0 | 0 | 0 | 0 | 279 | TRUE
359 |  | 91 | 637 | 0 | 0.08673 | 0 | 0.08673 | 0 | 0 | 0 | 0 | 264 | TRUE
360 |  | 91 | 637 | 0 | 0.080997 | 0 | 0.080997 | 0 | 0 | 0 | 0 | 266 | TRUE
361 |  | 91 | 407 | 0 | 0.009802 | 0 | 0.009802 | 0 | 0 | 0 | 0 | 760 | TRUE
362 |  | 67 | 638 | 0 | 0.083316 | 0 | 0.083316 | 0 | 0 | 0 | 0 | 279 | TRUE
363 |  | 67 | 638 | 0 | 0.083316 | 0 | 0.083316 | 0 | 0 | 0 | 0 | 279 | TRUE
364 |  | 67 | 638 | 0 | 0.083316 | 0 | 0.083316 | 0 | 0 | 0 | 0 | 279 | TRUE
365 |  | 67 | 638 | 0 | 0.083316 | 0 | 0.083316 | 0 | 0 | 0 | 0 | 279 | TRUE
366 |  | 410 | 639 | 0 | 0.086238 | 0 | 0.086238 | 0 | 0 | 0 | 0 | 240 | TRUE
367 |  | 410 | 639 | 0 | 0.086238 | 0 | 0.086238 | 0 | 0 | 0 | 0 | 240 | TRUE
368 |  | 412 | 640 | 0 | 0.16581 | 0 | 0.16581 | 0 | 0 | 0 | 0 | 133 | TRUE
369 |  | 412 | 640 | 0 | 0.16581 | 0 | 0.16581 | 0 | 0 | 0 | 0 | 133 | TRUE
370 |  | 412 | 641 | 0 | 0.16722 | 0 | 0.16722 | 0 | 0 | 0 | 0 | 128 | TRUE
371 |  | 412 | 641 | 0 | 0.16534 | 0 | 0.16534 | 0 | 0 | 0 | 0 | 126 | TRUE
372 |  | 412 | 641 | 0 | 0.16722 | 0 | 0.16722 | 0 | 0 | 0 | 0 | 126 | TRUE
373 |  | 413 | 412 | 0 | 0.015879 | 0 | 0.015879 | 0 | 0 | 0 | 0 | 1100 | TRUE
374 |  | 413 | 412 | 0 | 0.01598 | 0 | 0.01598 | 0 | 0 | 0 | 0 | 1154 | TRUE
375 |  | 413 | 313 | 0 | 0.016463 | 0 | 0.016463 | 0 | 0 | 0 | 0 | 1185 | TRUE
376 |  | 413 | 314 | 0 | 0.015763 | 0 | 0.015763 | 0 | 0 | 0 | 0 | 1210 | TRUE
377 |  | 246 | 642 | 0 | 0.086449 | 0 | 0.086449 | 0 | 0 | 0 | 0 | 278 | TRUE
378 |  | 246 | 642 | 0 | 0.086449 | 0 | 0.086449 | 0 | 0 | 0 | 0 | 278 | TRUE
379 |  | 246 | 642 | 0 | 0.080796 | 0 | 0.080796 | 0 | 0 | 0 | 0 | 201 | TRUE
380 |  | 246 | 642 | 0 | 0.083446 | 0 | 0.083446 | 0 | 0 | 0 | 0 | 200 | TRUE
381 |  | 246 | 643 | 0 | 0.24669 | 0 | 0.24669 | 0 | 0 | 0 | 0 | 120 | TRUE
382 |  | 246 | 643 | 0 | 0.24669 | 0 | 0.24669 | 0 | 0 | 0 | 0 | 120 | TRUE
383 |  | 373 | 644 | 0 | 0.080197 | 0 | 0.080197 | 0 | 0 | 0 | 0 | 278 | TRUE
384 |  | 373 | 644 | 0 | 0.074973 | 0 | 0.074973 | 0 | 0 | 0 | 0 | 278 | TRUE
385 |  | 374 | 644 | 0 | 0.079352 | 0 | 0.079352 | 0 | 0 | 0 | 0 | 263 | TRUE
386 |  | 416 | 645 | 0 | 0.080197 | 0 | 0.080197 | 0 | 0 | 0 | 0 | 278 | TRUE
387 |  | 416 | 645 | 0 | 0.080197 | 0 | 0.080197 | 0 | 0 | 0 | 0 | 278 | TRUE
388 |  | 416 | 645 | 0 | 0.086648 | 0 | 0.086648 | 0 | 0 | 0 | 0 | 263 | TRUE
389 |  | 416 | 645 | 0 | 0.078698 | 0 | 0.078698 | 0 | 0 | 0 | 0 | 278 | TRUE
390 |  | 417 | 416 | 0 | 0.0035 | 0 | 0.0035 | 0 | 0 | 0 | 0 | 2002 | TRUE
391 |  | 382 | 416 | 0 | 0.0035 | 0 | 0.0035 | 0 | 0 | 0 | 0 | 2002 | TRUE
392 |  | 297 | 418 | 0 | 0.078601 | 0 | 0.078601 | 0 | 0 | 0 | 0 | 272 | TRUE
393 |  | 402 | 646 | 0 | 0.080467 | 0 | 0.080467 | 0 | 0 | 0 | 0 | 279 | TRUE
394 |  | 402 | 646 | 0 | 0.086238 | 0 | 0.086238 | 0 | 0 | 0 | 0 | 266 | TRUE
395 |  | 402 | 646 | 0 | 0.086238 | 0 | 0.086238 | 0 | 0 | 0 | 0 | 266 | TRUE
396 |  | 402 | 646 | 0 | 0.086449 | 0 | 0.086449 | 0 | 0 | 0 | 0 | 262 | TRUE
397 |  | 422 | 647 | 0 | 0.080984 | 0 | 0.080984 | 0 | 0 | 0 | 0 | 240 | TRUE
398 |  | 422 | 647 | 0 | 0.080088 | 0 | 0.080088 | 0 | 0 | 0 | 0 | 240 | TRUE
399 |  | 422 | 647 | 0 | 0.079231 | 0 | 0.079231 | 0 | 0 | 0 | 0 | 278 | TRUE
400 |  | 422 | 368 | 0 | 0.026567 | 0 | 0.026567 | 0 | 0 | 0 | 0 | 1028 | TRUE
401 |  | 422 | 369 | 0 | 0.026567 | 0 | 0.026567 | 0 | 0 | 0 | 0 | 1028 | TRUE
402 |  | 79 | 648 | 0 | 0.078698 | 0 | 0.078698 | 0 | 0 | 0 | 0 | 278 | TRUE
403 |  | 79 | 648 | 0 | 0.07831 | 0 | 0.07831 | 0 | 0 | 0 | 0 | 274 | TRUE
404 |  | 79 | 649 | 0 | 0.081226 | 0 | 0.081226 | 0 | 0 | 0 | 0 | 274 | TRUE
405 |  | 79 | 649 | 0 | 0.081296 | 0 | 0.081296 | 0 | 0 | 0 | 0 | 269 | TRUE
406 |  | 96 | 650 | 0 | 0.2459 | 0 | 0.2459 | 0 | 0 | 0 | 0 | 113 | TRUE
407 |  | 96 | 650 | 0 | 0.2459 | 0 | 0.2459 | 0 | 0 | 0 | 0 | 113 | TRUE
408 |  | 174 | 96 | 0 | 0.016146 | 0 | 0.016146 | 0 | 0 | 0 | 0 | 884 | TRUE
409 |  | 29 | 651 | 0 | 0.10921 | 0 | 0.10921 | 0 | 0 | 0 | 0 | 207 | TRUE
410 |  | 29 | 651 | 0 | 0.10554 | 0 | 0.10554 | 0 | 0 | 0 | 0 | 205 | TRUE
411 |  | 176 | 652 | 0 | 0.079134 | 0 | 0.079134 | 0 | 0 | 0 | 0 | 279 | TRUE
412 |  | 176 | 652 | 0 | 0.081226 | 0 | 0.081226 | 0 | 0 | 0 | 0 | 272 | TRUE
413 |  | 176 | 652 | 0 | 0.081226 | 0 | 0.081226 | 0 | 0 | 0 | 0 | 272 | TRUE
414 |  | 176 | 652 | 0 | 0.08774 | 0 | 0.08774 | 0 | 0 | 0 | 0 | 259 | TRUE
415 |  | 176 | 652 | 0 | 0.078698 | 0 | 0.078698 | 0 | 0 | 0 | 0 | 278 | TRUE
416 |  | 130 | 653 | 0 | 0.083643 | 0 | 0.083643 | 0 | 0 | 0 | 0 | 278 | TRUE
417 |  | 130 | 653 | 0 | 0.083643 | 0 | 0.083643 | 0 | 0 | 0 | 0 | 278 | TRUE
418 |  | 130 | 653 | 0 | 0.083643 | 0 | 0.083643 | 0 | 0 | 0 | 0 | 278 | TRUE
419 |  | 130 | 653 | 0 | 0.078535 | 0 | 0.078535 | 0 | 0 | 0 | 0 | 265 | TRUE
420 |  | 130 | 378 | 0 | 0.016132 | 0 | 0.016132 | 0 | 0 | 0 | 0 | 750 | TRUE
421 |  | 130 | 379 | 0 | 0.01692 | 0 | 0.01692 | 0 | 0 | 0 | 0 | 886 | TRUE
422 |  | 262 | 654 | 0 | 0.086449 | 0 | 0.086449 | 0 | 0 | 0 | 0 | 264 | TRUE
423 |  | 262 | 654 | 0 | 0.083648 | 0 | 0.083648 | 0 | 0 | 0 | 0 | 211 | TRUE
424 |  | 263 | 655 | 0 | 0.086449 | 0 | 0.086449 | 0 | 0 | 0 | 0 | 264 | TRUE
425 |  | 263 | 655 | 0 | 0.081994 | 0 | 0.081994 | 0 | 0 | 0 | 0 | 240 | TRUE
426 |  | 215 | 656 | 0 | 0.081036 | 0 | 0.081036 | 0 | 0 | 0 | 0 | 263 | TRUE
427 |  | 215 | 656 | 0 | 0.081963 | 0 | 0.081963 | 0 | 0 | 0 | 0 | 274 | TRUE
428 |  | 215 | 657 | 0 | 0.079352 | 0 | 0.079352 | 0 | 0 | 0 | 0 | 263 | TRUE
429 |  | 215 | 657 | 0 | 0.091787 | 0 | 0.091787 | 0 | 0 | 0 | 0 | 278 | TRUE
430 |  | 256 | 92 | 0 | 0.016409 | 0 | 0.016409 | 0 | 0 | 0 | 0 | 1100 | TRUE
431 |  | 256 | 283 | 0 | 0.016409 | 0 | 0.016409 | 0 | 0 | 0 | 0 | 1100 | TRUE
432 |  | 253 | 92 | 0 | 0.015828 | 0 | 0.015828 | 0 | 0 | 0 | 0 | 1138 | TRUE
433 |  | 143 | 658 | 0 | 0.086331 | 0 | 0.086331 | 0 | 0 | 0 | 0 | 270 | TRUE
434 |  | 143 | 658 | 0 | 0.086331 | 0 | 0.086331 | 0 | 0 | 0 | 0 | 269 | TRUE
435 |  | 143 | 659 | 0 | 0.086331 | 0 | 0.086331 | 0 | 0 | 0 | 0 | 267 | TRUE
436 |  | 143 | 659 | 0 | 0.086331 | 0 | 0.086331 | 0 | 0 | 0 | 0 | 270 | TRUE
437 |  | 441 | 660 | 0 | 0.2409 | 0 | 0.2409 | 0 | 0 | 0 | 0 | 120 | TRUE
438 |  | 441 | 660 | 0 | 0.2409 | 0 | 0.2409 | 0 | 0 | 0 | 0 | 120 | TRUE
439 |  | 444 | 441 | 0 | 0.01669 | 0 | 0.01669 | 0 | 0 | 0 | 0 | 1100 | TRUE
440 |  | 370 | 661 | 0 | 0.080531 | 0 | 0.080531 | 0 | 0 | 0 | 0 | 279 | TRUE
441 |  | 370 | 661 | 0 | 0.080531 | 0 | 0.080531 | 0 | 0 | 0 | 0 | 279 | TRUE
442 |  | 370 | 661 | 0 | 0.080451 | 0 | 0.080451 | 0 | 0 | 0 | 0 | 280 | TRUE
443 |  | 370 | 662 | 0 | 0.10837 | 0 | 0.10837 | 0 | 0 | 0 | 0 | 180 | TRUE
444 |  | 370 | 662 | 0 | 0.1433 | 0 | 0.1433 | 0 | 0 | 0 | 0 | 180 | TRUE
445 |  | 370 | 663 | 0 | 0.12433 | 0 | 0.12433 | 0 | 0 | 0 | 0 | 209 | TRUE
446 |  | 370 | 663 | 0 | 0.10948 | 0 | 0.10948 | 0 | 0 | 0 | 0 | 180 | TRUE
447 |  | 405 | 664 | 0 | 0.080987 | 0 | 0.080987 | 0 | 0 | 0 | 0 | 268 | TRUE
448 |  | 405 | 664 | 0 | 0.080987 | 0 | 0.080987 | 0 | 0 | 0 | 0 | 261 | TRUE
449 |  | 405 | 665 | 0 | 0.080987 | 0 | 0.080987 | 0 | 0 | 0 | 0 | 269 | TRUE
450 |  | 405 | 665 | 0 | 0.080987 | 0 | 0.080987 | 0 | 0 | 0 | 0 | 260 | TRUE
451 |  | 387 | 666 | 0 | 0.11023 | 0 | 0.11023 | 0 | 0 | 0 | 0 | 187 | TRUE
452 |  | 389 | 666 | 0 | 0.11023 | 0 | 0.11023 | 0 | 0 | 0 | 0 | 187 | TRUE
453 |  | 389 | 666 | 0 | 0.13331 | 0 | 0.13331 | 0 | 0 | 0 | 0 | 180 | TRUE
454 |  | 80 | 667 | 0 | 0.078698 | 0 | 0.078698 | 0 | 0 | 0 | 0 | 278 | TRUE
455 |  | 80 | 667 | 0 | 0.084025 | 0 | 0.084025 | 0 | 0 | 0 | 0 | 273 | TRUE
456 |  | 80 | 668 | 0 | 0.084025 | 0 | 0.084025 | 0 | 0 | 0 | 0 | 273 | TRUE
457 |  | 80 | 668 | 0 | 0.07888 | 0 | 0.07888 | 0 | 0 | 0 | 0 | 259 | TRUE
458 |  | 117 | 669 | 0 | 0.19792 | 0 | 0.19792 | 0 | 0 | 0 | 0 | 114 | TRUE
459 |  | 391 | 669 | 0 | 0.19792 | 0 | 0.19792 | 0 | 0 | 0 | 0 | 114 | TRUE
460 |  | 230 | 670 | 0 | 0.084534 | 0 | 0.084534 | 0 | 0 | 0 | 0 | 277 | TRUE
461 |  | 230 | 670 | 0 | 0.079515 | 0 | 0.079515 | 0 | 0 | 0 | 0 | 240 | TRUE
462 |  | 230 | 671 | 0 | 0.083874 | 0 | 0.083874 | 0 | 0 | 0 | 0 | 278 | TRUE
463 |  | 230 | 672 | 0 | 0.079378 | 0 | 0.079378 | 0 | 0 | 0 | 0 | 253 | TRUE
464 |  | 230 | 673 | 0 | 0.079378 | 0 | 0.079378 | 0 | 0 | 0 | 0 | 267 | TRUE
465 |  | 352 | 674 | 0 | 0.086081 | 0 | 0.086081 | 0 | 0 | 0 | 0 | 262 | TRUE
466 |  | 352 | 674 | 0 | 0.086081 | 0 | 0.086081 | 0 | 0 | 0 | 0 | 262 | TRUE
467 |  | 352 | 674 | 0 | 0.083565 | 0 | 0.083565 | 0 | 0 | 0 | 0 | 240 | TRUE
468 |  | 352 | 674 | 0 | 0.083565 | 0 | 0.083565 | 0 | 0 | 0 | 0 | 280 | TRUE
469 |  | 356 | 352 | 0 | 0.015729 | 0 | 0.015729 | 0 | 0 | 0 | 0 | 1136 | TRUE
470 |  | 356 | 352 | 0 | 0.01591 | 0 | 0.01591 | 0 | 0 | 0 | 0 | 1133 | TRUE
471 |  | 427 | 675 | 0 | 0.084008 | 0 | 0.084008 | 0 | 0 | 0 | 0 | 252 | TRUE
472 |  | 427 | 675 | 0 | 0.084008 | 0 | 0.084008 | 0 | 0 | 0 | 0 | 253 | TRUE
473 |  | 428 | 675 | 0 | 0.079231 | 0 | 0.079231 | 0 | 0 | 0 | 0 | 262 | TRUE
474 |  | 54 | 676 | 0 | 0.080467 | 0 | 0.080467 | 0 | 0 | 0 | 0 | 279 | TRUE
475 |  | 54 | 676 | 0 | 0.080467 | 0 | 0.080467 | 0 | 0 | 0 | 0 | 279 | TRUE
476 |  | 54 | 676 | 0 | 0.083648 | 0 | 0.083648 | 0 | 0 | 0 | 0 | 202 | TRUE
477 |  | 54 | 455 | 0 | 0.00867 | 0 | 0.00867 | 0 | 0 | 0 | 0 | 760 | TRUE
478 |  | 353 | 677 | 0 | 0.18223 | 0 | 0.18223 | 0 | 0 | 0 | 0 | 115 | TRUE
479 |  | 353 | 678 | 0 | 0.18223 | 0 | 0.18223 | 0 | 0 | 0 | 0 | 113 | TRUE
480 |  | 408 | 679 | 0 | 0.086081 | 0 | 0.086081 | 0 | 0 | 0 | 0 | 261 | TRUE
481 |  | 408 | 679 | 0 | 0.086081 | 0 | 0.086081 | 0 | 0 | 0 | 0 | 261 | TRUE
482 |  | 409 | 679 | 0 | 0.083615 | 0 | 0.083615 | 0 | 0 | 0 | 0 | 261 | TRUE
483 |  | 233 | 408 | 0 | 0.01609 | 0 | 0.01609 | 0 | 0 | 0 | 0 | 1172 | TRUE
484 |  | 445 | 680 | 0 | 0.079231 | 0 | 0.079231 | 0 | 0 | 0 | 0 | 269 | TRUE
485 |  | 445 | 680 | 0 | 0.079231 | 0 | 0.079231 | 0 | 0 | 0 | 0 | 269 | TRUE
486 |  | 446 | 680 | 0 | 0.080197 | 0 | 0.080197 | 0 | 0 | 0 | 0 | 278 | TRUE
487 |  | 94 | 681 | 0 | 0.081976 | 0 | 0.081976 | 0 | 0 | 0 | 0 | 274 | TRUE
488 |  | 94 | 681 | 0 | 0.078585 | 0 | 0.078585 | 0 | 0 | 0 | 0 | 262 | TRUE
489 |  | 87 | 682 | 0 | 0.086648 | 0 | 0.086648 | 0 | 0 | 0 | 0 | 264 | TRUE
490 |  | 87 | 683 | 0 | 0.086648 | 0 | 0.086648 | 0 | 0 | 0 | 0 | 264 | TRUE
491 |  | 460 | 684 | 0 | 0.084025 | 0 | 0.084025 | 0 | 0 | 0 | 0 | 276 | TRUE
492 |  | 460 | 684 | 0 | 0.084008 | 0 | 0.084008 | 0 | 0 | 0 | 0 | 275 | TRUE
493 |  | 68 | 685 | 0 | 0.08097 | 0 | 0.08097 | 0 | 0 | 0 | 0 | 266 | TRUE
494 |  | 68 | 685 | 0 | 0.086238 | 0 | 0.086238 | 0 | 0 | 0 | 0 | 266 | TRUE
495 |  | 68 | 685 | 0 | 0.08097 | 0 | 0.08097 | 0 | 0 | 0 | 0 | 266 | TRUE
496 |  | 68 | 685 | 0 | 0.08097 | 0 | 0.08097 | 0 | 0 | 0 | 0 | 266 | TRUE
497 |  | 383 | 68 | 0 | 0.015828 | 0 | 0.015828 | 0 | 0 | 0 | 0 | 1138 | TRUE
498 |  | 384 | 68 | 0 | 0.016756 | 0 | 0.016756 | 0 | 0 | 0 | 0 | 1063 | TRUE
499 |  | 229 | 686 | 0 | 0.084008 | 0 | 0.084008 | 0 | 0 | 0 | 0 | 257 | TRUE
500 |  | 229 | 686 | 0 | 0.080984 | 0 | 0.080984 | 0 | 0 | 0 | 0 | 255 | TRUE
501 |  | 463 | 687 | 0 | 0.086081 | 0 | 0.086081 | 0 | 0 | 0 | 0 | 261 | TRUE
502 |  | 465 | 687 | 0 | 0.086081 | 0 | 0.086081 | 0 | 0 | 0 | 0 | 261 | TRUE
503 |  | 334 | 688 | 0 | 0.080197 | 0 | 0.080197 | 0 | 0 | 0 | 0 | 265 | TRUE
504 |  | 334 | 688 | 0 | 0.080197 | 0 | 0.080197 | 0 | 0 | 0 | 0 | 265 | TRUE
505 |  | 334 | 688 | 0 | 0.080197 | 0 | 0.080197 | 0 | 0 | 0 | 0 | 265 | TRUE
506 |  | 334 | 687 | 0 | 0.079055 | 0 | 0.079055 | 0 | 0 | 0 | 0 | 278 | TRUE
507 |  | 334 | 463 | 0 | 0.016132 | 0 | 0.016132 | 0 | 0 | 0 | 0 | 1129 | TRUE
508 |  | 334 | 463 | 0 | 0.015995 | 0 | 0.015995 | 0 | 0 | 0 | 0 | 845 | TRUE
509 |  | 334 | 465 | 0 | 0.015879 | 0 | 0.015879 | 0 | 0 | 0 | 0 | 1139 | TRUE
510 |  | 334 | 465 | 0 | 0.01669 | 0 | 0.01669 | 0 | 0 | 0 | 0 | 876 | TRUE
511 |  | 334 | 170 | 0 | 0.002858 | 0 | 0.002858 | 0 | 0 | 0 | 0 | 2750 | TRUE
512 |  | 334 | 457 | 0 | 0.002875 | 0 | 0.002875 | 0 | 0 | 0 | 0 | 2750 | TRUE
513 |  | 442 | 689 | 0 | 0.20444 | 0 | 0.20444 | 0 | 0 | 0 | 0 | 110 | TRUE
514 |  | 442 | 689 | 0 | 0.20444 | 0 | 0.20444 | 0 | 0 | 0 | 0 | 110 | TRUE
515 |  | 442 | 690 | 0 | 0.20131 | 0 | 0.20131 | 0 | 0 | 0 | 0 | 120 | TRUE
516 |  | 442 | 690 | 0 | 0.20131 | 0 | 0.20131 | 0 | 0 | 0 | 0 | 120 | TRUE
517 |  | 411 | 691 | 0 | 0.24145 | 0 | 0.24145 | 0 | 0 | 0 | 0 | 110 | TRUE
518 |  | 411 | 691 | 0 | 0.30582 | 0 | 0.30582 | 0 | 0 | 0 | 0 | 110 | TRUE
519 |  | 9 | 692 | 0 | 0.080648 | 0 | 0.080648 | 0 | 0 | 0 | 0 | 279 | TRUE
520 |  | 9 | 692 | 0 | 0.081596 | 0 | 0.081596 | 0 | 0 | 0 | 0 | 211 | TRUE
521 |  | 290 | 693 | 0 | 0.085256 | 0 | 0.085256 | 0 | 0 | 0 | 0 | 211 | TRUE
522 |  | 290 | 693 | 0 | 0.085256 | 0 | 0.085256 | 0 | 0 | 0 | 0 | 211 | TRUE
523 |  | 290 | 694 | 0 | 0.085256 | 0 | 0.085256 | 0 | 0 | 0 | 0 | 211 | TRUE
524 |  | 290 | 694 | 0 | 0.085256 | 0 | 0.085256 | 0 | 0 | 0 | 0 | 211 | TRUE
525 |  | 188 | 695 | 0 | 0.080568 | 0 | 0.080568 | 0 | 0 | 0 | 0 | 270 | TRUE
526 |  | 188 | 695 | 0 | 0.080568 | 0 | 0.080568 | 0 | 0 | 0 | 0 | 273 | TRUE
527 |  | 234 | 696 | 0 | 0.07841 | 0 | 0.07841 | 0 | 0 | 0 | 0 | 240 | TRUE
528 |  | 234 | 696 | 0 | 0.082285 | 0 | 0.082285 | 0 | 0 | 0 | 0 | 262 | TRUE
529 |  | 234 | 697 | 0 | 0.081976 | 0 | 0.081976 | 0 | 0 | 0 | 0 | 278 | TRUE
530 |  | 234 | 697 | 0 | 0.080061 | 0 | 0.080061 | 0 | 0 | 0 | 0 | 277 | TRUE
531 |  | 234 | 211 | 0 | 0.01609 | 0 | 0.01609 | 0 | 0 | 0 | 0 | 1125 | TRUE
532 |  | 88 | 698 | 0 | 0.078656 | 0 | 0.078656 | 0 | 0 | 0 | 0 | 262 | TRUE
533 |  | 88 | 698 | 0 | 0.078618 | 0 | 0.078618 | 0 | 0 | 0 | 0 | 240 | TRUE
534 |  | 88 | 698 | 0 | 0.078568 | 0 | 0.078568 | 0 | 0 | 0 | 0 | 240 | TRUE
535 |  | 88 | 698 | 0 | 0.078698 | 0 | 0.078698 | 0 | 0 | 0 | 0 | 262 | TRUE
536 |  | 34 | 699 | 0 | 0.28192 | 0 | 0.28192 | 0 | 0 | 0 | 0 | 111 | TRUE
537 |  | 32 | 700 | 0 | 0.30648 | 0 | 0.30648 | 0 | 0 | 0 | 0 | 132 | TRUE
538 |  | 32 | 700 | 0 | 0.28192 | 0 | 0.28192 | 0 | 0 | 0 | 0 | 112 | TRUE
539 |  | 154 | 701 | 0 | 0.078741 | 0 | 0.078741 | 0 | 0 | 0 | 0 | 240 | TRUE
540 |  | 154 | 701 | 0 | 0.079033 | 0 | 0.079033 | 0 | 0 | 0 | 0 | 240 | TRUE
541 |  | 471 | 702 | 0 | 0.083927 | 0 | 0.083927 | 0 | 0 | 0 | 0 | 278 | TRUE
542 |  | 471 | 702 | 0 | 0.083927 | 0 | 0.083927 | 0 | 0 | 0 | 0 | 278 | TRUE
543 |  | 471 | 702 | 0 | 0.083927 | 0 | 0.083927 | 0 | 0 | 0 | 0 | 278 | TRUE
544 |  | 471 | 703 | 0 | 0.083927 | 0 | 0.083927 | 0 | 0 | 0 | 0 | 140 | TRUE
545 |  | 254 | 471 | 0 | 0.015863 | 0 | 0.015863 | 0 | 0 | 0 | 0 | 1100 | TRUE
546 |  | 298 | 704 | 0 | 0.048906 | 0 | 0.048906 | 0 | 0 | 0 | 0 | 460 | TRUE
547 |  | 235 | 705 | 0 | 0.081036 | 0 | 0.081036 | 0 | 0 | 0 | 0 | 267 | TRUE
548 |  | 235 | 705 | 0 | 0.081036 | 0 | 0.081036 | 0 | 0 | 0 | 0 | 267 | TRUE
549 |  | 472 | 706 | 0 | 0.080197 | 0 | 0.080197 | 0 | 0 | 0 | 0 | 253 | TRUE
550 |  | 476 | 707 | 0 | 0.082414 | 0 | 0.082414 | 0 | 0 | 0 | 0 | 267 | TRUE
551 |  | 474 | 708 | 0 | 0.08774 | 0 | 0.08774 | 0 | 0 | 0 | 0 | 260 | TRUE
552 |  | 220 | 709 | 0 | 0.086564 | 0 | 0.086564 | 0 | 0 | 0 | 0 | 211 | TRUE
553 |  | 220 | 709 | 0 | 0.086564 | 0 | 0.086564 | 0 | 0 | 0 | 0 | 211 | TRUE
554 |  | 365 | 710 | 0 | 0.081656 | 0 | 0.081656 | 0 | 0 | 0 | 0 | 240 | TRUE
555 |  | 365 | 710 | 0 | 0.081606 | 0 | 0.081606 | 0 | 0 | 0 | 0 | 240 | TRUE
556 |  | 350 | 711 | 0 | 0.084361 | 0 | 0.084361 | 0 | 0 | 0 | 0 | 240 | TRUE
557 |  | 350 | 711 | 0 | 0.084361 | 0 | 0.084361 | 0 | 0 | 0 | 0 | 240 | TRUE
558 |  | 366 | 712 | 0 | 0.078698 | 0 | 0.078698 | 0 | 0 | 0 | 0 | 256 | TRUE
559 |  | 366 | 712 | 0 | 0.078698 | 0 | 0.078698 | 0 | 0 | 0 | 0 | 256 | TRUE
560 |  | 477 | 713 | 0 | 0.080568 | 0 | 0.080568 | 0 | 0 | 0 | 0 | 275 | TRUE
561 |  | 477 | 713 | 0 | 0.080568 | 0 | 0.080568 | 0 | 0 | 0 | 0 | 273 | TRUE
562 |  | 477 | 714 | 0 | 0.079231 | 0 | 0.079231 | 0 | 0 | 0 | 0 | 270 | TRUE
563 |  | 477 | 715 | 0 | 0.080984 | 0 | 0.080984 | 0 | 0 | 0 | 0 | 256 | TRUE
564 |  | 443 | 716 | 0 | 0.20791 | 0 | 0.20791 | 0 | 0 | 0 | 0 | 115 | TRUE
565 |  | 443 | 716 | 0 | 0.20791 | 0 | 0.20791 | 0 | 0 | 0 | 0 | 114 | TRUE
566 |  | 479 | 717 | 0 | 0.079352 | 0 | 0.079352 | 0 | 0 | 0 | 0 | 240 | TRUE
567 |  | 296 | 419 | 0 | 0.079231 | 0 | 0.079231 | 0 | 0 | 0 | 0 | 267 | TRUE
568 |  | 296 | 718 | 0 | 0.079231 | 0 | 0.079231 | 0 | 0 | 0 | 0 | 268 | TRUE
569 |  | 296 | 420 | 0 | 0.079231 | 0 | 0.079231 | 0 | 0 | 0 | 0 | 268 | TRUE
570 |  | 296 | 421 | 0 | 0.079231 | 0 | 0.079231 | 0 | 0 | 0 | 0 | 269 | TRUE
571 |  | 719 | 720 | 0 | 0.11023 | 0 | 0.11023 | 0 | 0 | 0 | 0 | 198 | TRUE
572 |  | 719 | 721 | 0 | 0.079774 | 0 | 0.079774 | 0 | 0 | 0 | 0 | 249 | TRUE
573 |  | 195 | 720 | 0 | 0.12132 | 0 | 0.12132 | 0 | 0 | 0 | 0 | 273 | TRUE
574 |  | 195 | 720 | 0 | 0.12337 | 0 | 0.12337 | 0 | 0 | 0 | 0 | 240 | TRUE
575 |  | 195 | 722 | 0 | 0.13324 | 0 | 0.13324 | 0 | 0 | 0 | 0 | 240 | TRUE
576 |  | 195 | 722 | 0 | 0.079515 | 0 | 0.079515 | 0 | 0 | 0 | 0 | 268 | TRUE
577 |  | 195 | 723 | 0 | 0.083873 | 0 | 0.083873 | 0 | 0 | 0 | 0 | 271 | TRUE
578 |  | 195 | 723 | 0 | 0.083873 | 0 | 0.083873 | 0 | 0 | 0 | 0 | 272 | TRUE
579 |  | 195 | 724 | 0 | 0.083873 | 0 | 0.083873 | 0 | 0 | 0 | 0 | 271 | TRUE
580 |  | 195 | 724 | 0 | 0.083873 | 0 | 0.083873 | 0 | 0 | 0 | 0 | 270 | TRUE
581 |  | 195 | 721 | 0 | 0.081881 | 0 | 0.081881 | 0 | 0 | 0 | 0 | 240 | TRUE
582 |  | 195 | 719 | 0 | 0.025703 | 0 | 0.025703 | 0 | 0 | 0 | 0 | 804 | TRUE
583 |  | 279 | 725 | 0 | 0.08673 | 0 | 0.08673 | 0 | 0 | 0 | 0 | 264 | TRUE
584 |  | 279 | 725 | 0 | 0.086657 | 0 | 0.086657 | 0 | 0 | 0 | 0 | 278 | TRUE
585 |  | 279 | 725 | 0 | 0.086657 | 0 | 0.086657 | 0 | 0 | 0 | 0 | 270 | TRUE
586 |  | 279 | 725 | 0 | 0.08673 | 0 | 0.08673 | 0 | 0 | 0 | 0 | 240 | TRUE
587 |  | 97 | 726 | 0 | 0.082077 | 0 | 0.082077 | 0 | 0 | 0 | 0 | 279 | TRUE
588 |  | 97 | 726 | 0 | 0.086238 | 0 | 0.086238 | 0 | 0 | 0 | 0 | 266 | TRUE
589 |  | 97 | 727 | 0 | 0.086238 | 0 | 0.086238 | 0 | 0 | 0 | 0 | 266 | TRUE
590 |  | 97 | 727 | 0 | 0.080467 | 0 | 0.080467 | 0 | 0 | 0 | 0 | 279 | TRUE
591 |  | 448 | 728 | 0 | 0.078614 | 0 | 0.078614 | 0 | 0 | 0 | 0 | 278 | TRUE
592 |  | 448 | 728 | 0 | 0.078823 | 0 | 0.078823 | 0 | 0 | 0 | 0 | 278 | TRUE
593 |  | 449 | 728 | 0 | 0.078822 | 0 | 0.078822 | 0 | 0 | 0 | 0 | 278 | TRUE
594 |  | 480 | 729 | 0 | 0.20444 | 0 | 0.20444 | 0 | 0 | 0 | 0 | 110 | TRUE
595 |  | 480 | 729 | 0 | 0.20444 | 0 | 0.20444 | 0 | 0 | 0 | 0 | 110 | TRUE
596 |  | 335 | 730 | 0 | 0.081963 | 0 | 0.081963 | 0 | 0 | 0 | 0 | 274 | TRUE
597 |  | 337 | 730 | 0 | 0.078493 | 0 | 0.078493 | 0 | 0 | 0 | 0 | 271 | TRUE
598 |  | 98 | 731 | 0 | 0.08097 | 0 | 0.08097 | 0 | 0 | 0 | 0 | 280 | TRUE
599 |  | 98 | 731 | 0 | 0.080467 | 0 | 0.080467 | 0 | 0 | 0 | 0 | 279 | TRUE
600 |  | 98 | 731 | 0 | 0.083396 | 0 | 0.083396 | 0 | 0 | 0 | 0 | 198 | TRUE
601 |  | 98 | 731 | 0 | 0.080796 | 0 | 0.080796 | 0 | 0 | 0 | 0 | 189 | TRUE
602 |  | 481 | 98 | 0 | 0.01609 | 0 | 0.01609 | 0 | 0 | 0 | 0 | 1117 | TRUE
603 |  | 208 | 469 | 0 | 0.004178 | 0 | 0.004178 | 0 | 0 | 0 | 0 | 2695 | TRUE
604 |  | 208 | 732 | 0 | 0.079231 | 0 | 0.079231 | 0 | 0 | 0 | 0 | 266 | TRUE
605 |  | 208 | 733 | 0 | 0.078493 | 0 | 0.078493 | 0 | 0 | 0 | 0 | 271 | TRUE
606 |  | 72 | 483 | 0 | 0.11662 | 0 | 0.11662 | 0 | 0 | 0 | 0 | 138 | TRUE
607 |  | 72 | 483 | 0 | 0.11662 | 0 | 0.11662 | 0 | 0 | 0 | 0 | 137 | TRUE
608 |  | 72 | 483 | 0 | 0.084245 | 0 | 0.084245 | 0 | 0 | 0 | 0 | 179 | TRUE
609 |  | 72 | 484 | 0 | 0.080648 | 0 | 0.080648 | 0 | 0 | 0 | 0 | 274 | TRUE
610 |  | 72 | 484 | 0 | 0.11662 | 0 | 0.11662 | 0 | 0 | 0 | 0 | 137 | TRUE
611 |  | 72 | 484 | 0 | 0.11662 | 0 | 0.11662 | 0 | 0 | 0 | 0 | 137 | TRUE
612 |  | 434 | 72 | 0 | 0.016463 | 0 | 0.016463 | 0 | 0 | 0 | 0 | 1172 | TRUE
613 |  | 434 | 72 | 0 | 0.015596 | 0 | 0.015596 | 0 | 0 | 0 | 0 | 1165 | TRUE
614 |  | 363 | 734 | 0 | 0.079515 | 0 | 0.079515 | 0 | 0 | 0 | 0 | 274 | TRUE
615 |  | 363 | 734 | 0 | 0.079515 | 0 | 0.079515 | 0 | 0 | 0 | 0 | 271 | TRUE
616 |  | 257 | 482 | 0 | 0.001825 | 0 | 0.001825 | 0 | 0 | 0 | 0 | 1999 | TRUE
617 |  | 270 | 735 | 0 | 0.082453 | 0 | 0.082453 | 0 | 0 | 0 | 0 | 252 | TRUE
618 |  | 270 | 735 | 0 | 0.078739 | 0 | 0.078739 | 0 | 0 | 0 | 0 | 278 | TRUE
619 |  | 270 | 736 | 0 | 0.15213 | 0 | 0.15213 | 0 | 0 | 0 | 0 | 150 | TRUE
620 |  | 272 | 735 | 0 | 0.082453 | 0 | 0.082453 | 0 | 0 | 0 | 0 | 254 | TRUE
621 |  | 272 | 735 | 0 | 0.082453 | 0 | 0.082453 | 0 | 0 | 0 | 0 | 250 | TRUE
622 |  | 737 | 738 | 0 | 0.080383 | 0 | 0.080383 | 0 | 0 | 0 | 0 | 211 | TRUE
623 |  | 737 | 738 | 0 | 0.082361 | 0 | 0.082361 | 0 | 0 | 0 | 0 | 211 | TRUE
624 |  | 190 | 738 | 0 | 0.078698 | 0 | 0.078698 | 0 | 0 | 0 | 0 | 256 | TRUE
625 |  | 190 | 739 | 0 | 0.078698 | 0 | 0.078698 | 0 | 0 | 0 | 0 | 256 | TRUE
626 |  | 190 | 30 | 0 | 0.015763 | 0 | 0.015763 | 0 | 0 | 0 | 0 | 1210 | TRUE
627 |  | 486 | 737 | 0 | 0.015995 | 0 | 0.015995 | 0 | 0 | 0 | 0 | 851 | TRUE
628 |  | 485 | 739 | 0 | 0.079515 | 0 | 0.079515 | 0 | 0 | 0 | 0 | 263 | TRUE
629 |  | 18 | 740 | 0 | 0.081792 | 0 | 0.081792 | 0 | 0 | 0 | 0 | 274 | TRUE
630 |  | 20 | 740 | 0 | 0.08045 | 0 | 0.08045 | 0 | 0 | 0 | 0 | 279 | TRUE
631 |  | 118 | 741 | 0 | 0.26577 | 0 | 0.26577 | 0 | 0 | 0 | 0 | 76 | TRUE
632 |  | 119 | 741 | 0 | 0.26577 | 0 | 0.26577 | 0 | 0 | 0 | 0 | 76 | TRUE
633 |  | 487 | 742 | 0 | 0.16203 | 0 | 0.16203 | 0 | 0 | 0 | 0 | 122 | TRUE
634 |  | 125 | 487 | 0 | 0.016132 | 0 | 0.016132 | 0 | 0 | 0 | 0 | 879 | TRUE
635 |  | 125 | 487 | 0 | 0.01614 | 0 | 0.01614 | 0 | 0 | 0 | 0 | 879 | TRUE
636 |  | 126 | 488 | 0 | 0.016463 | 0 | 0.016463 | 0 | 0 | 0 | 0 | 1100 | TRUE
637 |  | 126 | 742 | 0 | 0.13176 | 0 | 0.13176 | 0 | 0 | 0 | 0 | 180 | TRUE
638 |  | 121 | 743 | 0 | 0.10324 | 0 | 0.10324 | 0 | 0 | 0 | 0 | 209 | TRUE
639 |  | 121 | 743 | 0 | 0.10324 | 0 | 0.10324 | 0 | 0 | 0 | 0 | 209 | TRUE
640 |  | 121 | 743 | 0 | 0.10843 | 0 | 0.10843 | 0 | 0 | 0 | 0 | 200 | TRUE
641 |  | 489 | 744 | 0 | 0.081994 | 0 | 0.081994 | 0 | 0 | 0 | 0 | 240 | TRUE
642 |  | 489 | 745 | 0 | 0.080952 | 0 | 0.080952 | 0 | 0 | 0 | 0 | 240 | TRUE
643 |  | 181 | 746 | 0 | 0.079515 | 0 | 0.079515 | 0 | 0 | 0 | 0 | 240 | TRUE
644 |  | 181 | 747 | 0 | 0.078698 | 0 | 0.078698 | 0 | 0 | 0 | 0 | 278 | TRUE
645 |  | 470 | 489 | 0 | 0.021949 | 0 | 0.021949 | 0 | 0 | 0 | 0 | 1153 | TRUE
646 |  | 202 | 489 | 0 | 0.01591 | 0 | 0.01591 | 0 | 0 | 0 | 0 | 1102 | TRUE
647 |  | 122 | 748 | 0 | 0.20094 | 0 | 0.20094 | 0 | 0 | 0 | 0 | 111 | TRUE
648 |  | 122 | 749 | 0 | 0.2409 | 0 | 0.2409 | 0 | 0 | 0 | 0 | 135 | TRUE
649 |  | 123 | 748 | 0 | 0.20094 | 0 | 0.20094 | 0 | 0 | 0 | 0 | 111 | TRUE
650 |  | 123 | 749 | 0 | 0.2409 | 0 | 0.2409 | 0 | 0 | 0 | 0 | 120 | TRUE
651 |  | 351 | 750 | 0 | 0.16495 | 0 | 0.16495 | 0 | 0 | 0 | 0 | 139 | TRUE
652 |  | 351 | 750 | 0 | 0.16619 | 0 | 0.16619 | 0 | 0 | 0 | 0 | 101 | TRUE
653 |  | 114 | 751 | 0 | 0.086449 | 0 | 0.086449 | 0 | 0 | 0 | 0 | 265 | TRUE
654 |  | 109 | 751 | 0 | 0.086449 | 0 | 0.086449 | 0 | 0 | 0 | 0 | 265 | TRUE
655 |  | 106 | 752 | 0 | 0.083316 | 0 | 0.083316 | 0 | 0 | 0 | 0 | 265 | TRUE
656 |  | 111 | 752 | 0 | 0.083648 | 0 | 0.083648 | 0 | 0 | 0 | 0 | 198 | TRUE
657 |  | 285 | 753 | 0 | 0.081994 | 0 | 0.081994 | 0 | 0 | 0 | 0 | 240 | TRUE
658 |  | 285 | 753 | 0 | 0.08437 | 0 | 0.08437 | 0 | 0 | 0 | 0 | 150 | TRUE
659 |  | 461 | 285 | 0 | 0.016756 | 0 | 0.016756 | 0 | 0 | 0 | 0 | 966 | TRUE
660 |  | 461 | 285 | 0 | 0.01669 | 0 | 0.01669 | 0 | 0 | 0 | 0 | 888 | TRUE
661 |  | 10 | 754 | 0 | 0.17894 | 0 | 0.17894 | 0 | 0 | 0 | 0 | 116 | TRUE
662 |  | 10 | 754 | 0 | 0.20791 | 0 | 0.20791 | 0 | 0 | 0 | 0 | 115 | TRUE
663 |  | 73 | 755 | 0 | 0.080467 | 0 | 0.080467 | 0 | 0 | 0 | 0 | 279 | TRUE
664 |  | 73 | 755 | 0 | 0.086331 | 0 | 0.086331 | 0 | 0 | 0 | 0 | 267 | TRUE
665 |  | 73 | 756 | 0 | 0.53149 | 0 | 0.53149 | 0 | 0 | 0 | 0 | 44 | TRUE
666 |  | 74 | 756 | 0 | 0.53149 | 0 | 0.53149 | 0 | 0 | 0 | 0 | 44 | TRUE
667 |  | 11 | 757 | 0 | 0.17894 | 0 | 0.17894 | 0 | 0 | 0 | 0 | 113 | TRUE
668 |  | 11 | 757 | 0 | 0.17953 | 0 | 0.17953 | 0 | 0 | 0 | 0 | 113 | TRUE
669 |  | 12 | 758 | 0 | 0.084411 | 0 | 0.084411 | 0 | 0 | 0 | 0 | 262 | TRUE
670 |  | 12 | 758 | 0 | 0.08457 | 0 | 0.08457 | 0 | 0 | 0 | 0 | 222 | TRUE
671 |  | 491 | 759 | 0 | 0.18223 | 0 | 0.18223 | 0 | 0 | 0 | 0 | 116 | TRUE
672 |  | 491 | 760 | 0 | 0.17953 | 0 | 0.17953 | 0 | 0 | 0 | 0 | 116 | TRUE
673 |  | 491 | 761 | 0 | 0.080467 | 0 | 0.080467 | 0 | 0 | 0 | 0 | 263 | TRUE
674 |  | 491 | 761 | 0 | 0.080467 | 0 | 0.080467 | 0 | 0 | 0 | 0 | 279 | TRUE
675 |  | 491 | 762 | 0 | 0.080467 | 0 | 0.080467 | 0 | 0 | 0 | 0 | 263 | TRUE
676 |  | 216 | 763 | 0 | 0.084008 | 0 | 0.084008 | 0 | 0 | 0 | 0 | 253 | TRUE
677 |  | 216 | 763 | 0 | 0.079231 | 0 | 0.079231 | 0 | 0 | 0 | 0 | 275 | TRUE
678 |  | 216 | 763 | 0 | 0.080197 | 0 | 0.080197 | 0 | 0 | 0 | 0 | 278 | TRUE
679 |  | 216 | 763 | 0 | 0.078597 | 0 | 0.078597 | 0 | 0 | 0 | 0 | 274 | TRUE
680 |  | 57 | 764 | 0 | 0.07891 | 0 | 0.07891 | 0 | 0 | 0 | 0 | 274 | TRUE
681 |  | 57 | 764 | 0 | 0.079364 | 0 | 0.079364 | 0 | 0 | 0 | 0 | 278 | TRUE
682 |  | 57 | 764 | 0 | 0.082849 | 0 | 0.082849 | 0 | 0 | 0 | 0 | 275 | TRUE
683 |  | 57 | 764 | 0 | 0.080984 | 0 | 0.080984 | 0 | 0 | 0 | 0 | 275 | TRUE
684 |  | 57 | 764 | 0 | 0.079134 | 0 | 0.079134 | 0 | 0 | 0 | 0 | 274 | TRUE
685 |  | 473 | 112 | 0 | 0.015828 | 0 | 0.015828 | 0 | 0 | 0 | 0 | 1136 | TRUE
686 |  | 473 | 107 | 0 | 0.015828 | 0 | 0.015828 | 0 | 0 | 0 | 0 | 1136 | TRUE
687 |  | 475 | 112 | 0 | 0.015828 | 0 | 0.015828 | 0 | 0 | 0 | 0 | 1137 | TRUE
688 |  | 475 | 107 | 0 | 0.015828 | 0 | 0.015828 | 0 | 0 | 0 | 0 | 1137 | TRUE
689 |  | 264 | 765 | 0 | 0.086449 | 0 | 0.086449 | 0 | 0 | 0 | 0 | 278 | TRUE
690 |  | 264 | 765 | 0 | 0.086449 | 0 | 0.086449 | 0 | 0 | 0 | 0 | 278 | TRUE
691 |  | 264 | 765 | 0 | 0.086449 | 0 | 0.086449 | 0 | 0 | 0 | 0 | 264 | TRUE
692 |  | 403 | 766 | 0 | 0.079698 | 0 | 0.079698 | 0 | 0 | 0 | 0 | 207 | TRUE
693 |  | 404 | 767 | 0 | 0.079698 | 0 | 0.079698 | 0 | 0 | 0 | 0 | 207 | TRUE
694 |  | 265 | 768 | 0 | 0.081742 | 0 | 0.081742 | 0 | 0 | 0 | 0 | 279 | TRUE
695 |  | 265 | 769 | 0 | 0.11136 | 0 | 0.11136 | 0 | 0 | 0 | 0 | 127 | TRUE
696 |  | 265 | 769 | 0 | 0.11136 | 0 | 0.11136 | 0 | 0 | 0 | 0 | 126 | TRUE
697 |  | 267 | 768 | 0 | 0.084361 | 0 | 0.084361 | 0 | 0 | 0 | 0 | 266 | TRUE
698 |  | 267 | 768 | 0 | 0.08081 | 0 | 0.08081 | 0 | 0 | 0 | 0 | 189 | TRUE
699 |  | 354 | 770 | 0 | 0.10976 | 0 | 0.10976 | 0 | 0 | 0 | 0 | 180 | TRUE
700 |  | 354 | 770 | 0 | 0.16534 | 0 | 0.16534 | 0 | 0 | 0 | 0 | 134 | TRUE
701 |  | 354 | 770 | 0 | 0.16722 | 0 | 0.16722 | 0 | 0 | 0 | 0 | 127 | TRUE
702 |  | 354 | 770 | 0 | 0.16722 | 0 | 0.16722 | 0 | 0 | 0 | 0 | 127 | TRUE
703 |  | 58 | 771 | 0 | 0.082208 | 0 | 0.082208 | 0 | 0 | 0 | 0 | 274 | TRUE
704 |  | 59 | 771 | 0 | 0.086648 | 0 | 0.086648 | 0 | 0 | 0 | 0 | 263 | TRUE
705 |  | 59 | 772 | 0 | 0.086648 | 0 | 0.086648 | 0 | 0 | 0 | 0 | 265 | TRUE
706 |  | 38 | 773 | 0 | 0.079352 | 0 | 0.079352 | 0 | 0 | 0 | 0 | 264 | TRUE
707 |  | 38 | 773 | 0 | 0.079231 | 0 | 0.079231 | 0 | 0 | 0 | 0 | 263 | TRUE
708 |  | 38 | 774 | 0 | 0.079231 | 0 | 0.079231 | 0 | 0 | 0 | 0 | 271 | TRUE
709 |  | 38 | 774 | 0 | 0.079352 | 0 | 0.079352 | 0 | 0 | 0 | 0 | 263 | TRUE
710 |  | 38 | 468 | 0 | 0.0035 | 0 | 0.0035 | 0 | 0 | 0 | 0 | 2000 | TRUE
711 |  | 38 | 196 | 0 | 0.0035 | 0 | 0.0035 | 0 | 0 | 0 | 0 | 2000 | TRUE
712 |  | 394 | 775 | 0 | 0.08097 | 0 | 0.08097 | 0 | 0 | 0 | 0 | 279 | TRUE
713 |  | 394 | 775 | 0 | 0.08097 | 0 | 0.08097 | 0 | 0 | 0 | 0 | 279 | TRUE
714 |  | 394 | 775 | 0 | 0.08097 | 0 | 0.08097 | 0 | 0 | 0 | 0 | 279 | TRUE
715 |  | 492 | 380 | 0 | 0.00463 | 0 | 0.00463 | 0 | 0 | 0 | 0 | 750 | TRUE
716 |  | 492 | 776 | 0 | 0.14353 | 0 | 0.14353 | 0 | 0 | 0 | 0 | 100 | TRUE
717 |  | 492 | 776 | 0 | 0.14353 | 0 | 0.14353 | 0 | 0 | 0 | 0 | 100 | TRUE
718 |  | 492 | 777 | 0 | 0.14313 | 0 | 0.14313 | 0 | 0 | 0 | 0 | 100 | TRUE
719 |  | 493 | 381 | 0 | 0.00463 | 0 | 0.00463 | 0 | 0 | 0 | 0 | 750 | TRUE
720 |  | 493 | 777 | 0 | 0.14353 | 0 | 0.14353 | 0 | 0 | 0 | 0 | 100 | TRUE
721 |  | 494 | 493 | 0 | 0.01614 | 0 | 0.01614 | 0 | 0 | 0 | 0 | 886 | TRUE
722 |  | 467 | 778 | 0 | 0.25993 | 0 | 0.25993 | 0 | 0 | 0 | 0 | 114 | TRUE
723 |  | 467 | 778 | 0 | 0.25993 | 0 | 0.25993 | 0 | 0 | 0 | 0 | 114 | TRUE
724 |  | 454 | 779 | 0 | 0.081202 | 0 | 0.081202 | 0 | 0 | 0 | 0 | 240 | TRUE
725 |  | 141 | 779 | 0 | 0.080648 | 0 | 0.080648 | 0 | 0 | 0 | 0 | 279 | TRUE
726 |  | 236 | 780 | 0 | 0.078493 | 0 | 0.078493 | 0 | 0 | 0 | 0 | 271 | TRUE
727 |  | 236 | 780 | 0 | 0.078698 | 0 | 0.078698 | 0 | 0 | 0 | 0 | 269 | TRUE
728 |  | 236 | 780 | 0 | 0.082208 | 0 | 0.082208 | 0 | 0 | 0 | 0 | 686 | TRUE
729 |  | 236 | 781 | 0 | 0.083458 | 0 | 0.083458 | 0 | 0 | 0 | 0 | 278 | TRUE
730 |  | 315 | 782 | 0 | 0.12446 | 0 | 0.12446 | 0 | 0 | 0 | 0 | 207 | TRUE
731 |  | 316 | 782 | 0 | 0.12446 | 0 | 0.12446 | 0 | 0 | 0 | 0 | 207 | TRUE
732 |  | 319 | 782 | 0 | 0.10846 | 0 | 0.10846 | 0 | 0 | 0 | 0 | 198 | TRUE
733 |  | 320 | 782 | 0 | 0.12433 | 0 | 0.12433 | 0 | 0 | 0 | 0 | 206 | TRUE
734 |  | 43 | 783 | 0 | 0.079774 | 0 | 0.079774 | 0 | 0 | 0 | 0 | 255 | TRUE
735 |  | 398 | 784 | 0 | 0.07753 | 0 | 0.07753 | 0 | 0 | 0 | 0 | 240 | TRUE
736 |  | 398 | 784 | 0 | 0.078698 | 0 | 0.078698 | 0 | 0 | 0 | 0 | 240 | TRUE
737 |  | 398 | 784 | 0 | 0.07753 | 0 | 0.07753 | 0 | 0 | 0 | 0 | 240 | TRUE
738 |  | 398 | 784 | 0 | 0.078698 | 0 | 0.078698 | 0 | 0 | 0 | 0 | 240 | TRUE
739 |  | 398 | 784 | 0 | 0.078698 | 0 | 0.078698 | 0 | 0 | 0 | 0 | 240 | TRUE
740 |  | 398 | 784 | 0 | 0.078698 | 0 | 0.078698 | 0 | 0 | 0 | 0 | 240 | TRUE
741 |  | 398 | 43 | 0 | 0.026567 | 0 | 0.026567 | 0 | 0 | 0 | 0 | 950 | TRUE
742 |  | 398 | 43 | 0 | 0.026567 | 0 | 0.026567 | 0 | 0 | 0 | 0 | 950 | TRUE
743 |  | 785 | 786 | 0 | 0.078956 | 0 | 0.078956 | 0 | 0 | 0 | 0 | 240 | TRUE
744 |  | 785 | 786 | 0 | 0.079774 | 0 | 0.079774 | 0 | 0 | 0 | 0 | 257 | TRUE
745 |  | 785 | 786 | 0 | 0.079774 | 0 | 0.079774 | 0 | 0 | 0 | 0 | 240 | TRUE
746 |  | 785 | 786 | 0 | 0.08433 | 0 | 0.08433 | 0 | 0 | 0 | 0 | 240 | TRUE
747 |  | 785 | 247 | 0 | 0.006673 | 0 | 0.006673 | 0 | 0 | 0 | 0 | 750 | TRUE
748 |  | 785 | 787 | 0 | 0.1433 | 0 | 0.1433 | 0 | 0 | 0 | 0 | 200 | TRUE
749 |  | 785 | 787 | 0 | 0.1433 | 0 | 0.1433 | 0 | 0 | 0 | 0 | 201 | TRUE
750 |  | 785 | 787 | 0 | 0.1433 | 0 | 0.1433 | 0 | 0 | 0 | 0 | 200 | TRUE
751 |  | 399 | 785 | 0 | 0.016463 | 0 | 0.016463 | 0 | 0 | 0 | 0 | 949 | TRUE
752 |  | 400 | 785 | 0 | 0.016463 | 0 | 0.016463 | 0 | 0 | 0 | 0 | 949 | TRUE
753 |  | 15 | 788 | 0 | 0.12248 | 0 | 0.12248 | 0 | 0 | 0 | 0 | 130 | TRUE
754 |  | 15 | 788 | 0 | 0.12248 | 0 | 0.12248 | 0 | 0 | 0 | 0 | 130 | TRUE
755 |  | 15 | 788 | 0 | 0.12248 | 0 | 0.12248 | 0 | 0 | 0 | 0 | 129 | TRUE
756 |  | 15 | 788 | 0 | 0.12248 | 0 | 0.12248 | 0 | 0 | 0 | 0 | 129 | TRUE
757 |  | 15 | 789 | 0 | 0.082209 | 0 | 0.082209 | 0 | 0 | 0 | 0 | 199 | TRUE
758 |  | 15 | 789 | 0 | 0.082209 | 0 | 0.082209 | 0 | 0 | 0 | 0 | 199 | TRUE
759 |  | 15 | 789 | 0 | 0.082361 | 0 | 0.082361 | 0 | 0 | 0 | 0 | 197 | TRUE
760 |  | 39 | 790 | 0 | 0.31246 | 0 | 0.31246 | 0 | 0 | 0 | 0 | 100 | TRUE
761 |  | 40 | 790 | 0 | 0.31246 | 0 | 0.31246 | 0 | 0 | 0 | 0 | 100 | TRUE
762 |  | 178 | 791 | 0 | 0.08097 | 0 | 0.08097 | 0 | 0 | 0 | 0 | 280 | TRUE
763 |  | 178 | 792 | 0 | 0.084614 | 0 | 0.084614 | 0 | 0 | 0 | 0 | 250 | TRUE
764 |  | 179 | 791 | 0 | 0.081333 | 0 | 0.081333 | 0 | 0 | 0 | 0 | 240 | TRUE
765 |  | 179 | 792 | 0 | 0.084489 | 0 | 0.084489 | 0 | 0 | 0 | 0 | 240 | TRUE
766 |  | 131 | 178 | 0 | 0.016132 | 0 | 0.016132 | 0 | 0 | 0 | 0 | 750 | TRUE
767 |  | 131 | 179 | 0 | 0.01614 | 0 | 0.01614 | 0 | 0 | 0 | 0 | 886 | TRUE
768 |  | 132 | 178 | 0 | 0.015995 | 0 | 0.015995 | 0 | 0 | 0 | 0 | 845 | TRUE
769 |  | 132 | 415 | 0 | 0.015995 | 0 | 0.015995 | 0 | 0 | 0 | 0 | 845 | TRUE
770 |  | 462 | 793 | 0 | 0.082849 | 0 | 0.082849 | 0 | 0 | 0 | 0 | 276 | TRUE
771 |  | 462 | 793 | 0 | 0.083873 | 0 | 0.083873 | 0 | 0 | 0 | 0 | 269 | TRUE
772 |  | 62 | 794 | 0 | 0.082849 | 0 | 0.082849 | 0 | 0 | 0 | 0 | 273 | TRUE
773 |  | 62 | 794 | 0 | 0.078698 | 0 | 0.078698 | 0 | 0 | 0 | 0 | 273 | TRUE

## poly_cost
| element | et | cp0_eur | cp1_eur_per_mw | cp2_eur_per_mw2 | cq0_eur | cq1_eur_per_mvar | cq2_eur_per_mvar2
0 | 0 | gen | 0 | 50 | 0 | 0 | 0 | 0
1 | 1 | gen | 0 | 50 | 0 | 0 | 0 | 0
2 | 2 | gen | 0 | 50 | 0 | 0 | 0 | 0
3 | 3 | gen | 0 | 50 | 0 | 0 | 0 | 0
4 | 4 | gen | 0 | 90 | 0 | 0 | 0 | 0
5 | 5 | gen | 0 | 90 | 0 | 0 | 0 | 0
6 | 6 | gen | 0 | 90 | 0 | 0 | 0 | 0
7 | 7 | gen | 0 | 90 | 0 | 0 | 0 | 0
8 | 8 | gen | 0 | 15 | 0 | 0 | 0 | 0
9 | 9 | gen | 0 | 15 | 0 | 0 | 0 | 0
10 | 10 | gen | 0 | 90 | 0 | 0 | 0 | 0
11 | 11 | gen | 0 | 90 | 0 | 0 | 0 | 0
12 | 12 | gen | 0 | 90 | 0 | 0 | 0 | 0
13 | 13 | gen | 0 | 65 | 0 | 0 | 0 | 0
14 | 14 | gen | 0 | 65 | 0 | 0 | 0 | 0
15 | 15 | gen | 0 | 65 | 0 | 0 | 0 | 0
16 | 16 | gen | 0 | 65 | 0 | 0 | 0 | 0
17 | 17 | gen | 0 | 65 | 0 | 0 | 0 | 0
18 | 18 | gen | 0 | 50 | 0 | 0 | 0 | 0
19 | 19 | gen | 0 | 50 | 0 | 0 | 0 | 0
20 | 20 | gen | 0 | 50 | 0 | 0 | 0 | 0
21 | 21 | gen | 0 | 50 | 0 | 0 | 0 | 0
22 | 22 | gen | 0 | 50 | 0 | 0 | 0 | 0
23 | 23 | gen | 0 | 50 | 0 | 0 | 0 | 0
24 | 24 | gen | 0 | 50 | 0 | 0 | 0 | 0
25 | 25 | gen | 0 | 10 | 0 | 0 | 0 | 0
26 | 26 | gen | 0 | 10 | 0 | 0 | 0 | 0
27 | 27 | gen | 0 | 35 | 0 | 0 | 0 | 0
28 | 28 | gen | 0 | 35 | 0 | 0 | 0 | 0
29 | 29 | gen | 0 | 35 | 0 | 0 | 0 | 0
30 | 30 | gen | 0 | 35 | 0 | 0 | 0 | 0
31 | 31 | gen | 0 | 35 | 0 | 0 | 0 | 0
32 | 32 | gen | 0 | 35 | 0 | 0 | 0 | 0
33 | 33 | gen | 0 | 35 | 0 | 0 | 0 | 0
34 | 34 | gen | 0 | 35 | 0 | 0 | 0 | 0
35 | 35 | gen | 0 | 35 | 0 | 0 | 0 | 0
36 | 36 | gen | 0 | 65 | 0 | 0 | 0 | 0
37 | 37 | gen | 0 | 65 | 0 | 0 | 0 | 0
38 | 38 | gen | 0 | 65 | 0 | 0 | 0 | 0
39 | 39 | gen | 0 | 65 | 0 | 0 | 0 | 0
40 | 40 | gen | 0 | 65 | 0 | 0 | 0 | 0
41 | 41 | gen | 0 | 65 | 0 | 0 | 0 | 0
42 | 42 | gen | 0 | 65 | 0 | 0 | 0 | 0
43 | 43 | gen | 0 | 65 | 0 | 0 | 0 | 0
44 | 44 | gen | 0 | 65 | 0 | 0 | 0 | 0
45 | 45 | gen | 0 | 65 | 0 | 0 | 0 | 0
46 | 46 | gen | 0 | 50 | 0 | 0 | 0 | 0
47 | 47 | gen | 0 | 50 | 0 | 0 | 0 | 0
48 | 48 | gen | 0 | 50 | 0 | 0 | 0 | 0
49 | 49 | gen | 0 | 50 | 0 | 0 | 0 | 0
50 | 50 | gen | 0 | 50 | 0 | 0 | 0 | 0
51 | 51 | gen | 0 | 50 | 0 | 0 | 0 | 0
52 | 52 | gen | 0 | 50 | 0 | 0 | 0 | 0
53 | 53 | gen | 0 | 50 | 0 | 0 | 0 | 0
54 | 54 | gen | 0 | 50 | 0 | 0 | 0 | 0
55 | 55 | gen | 0 | 70 | 0 | 0 | 0 | 0
56 | 56 | gen | 0 | 70 | 0 | 0 | 0 | 0
57 | 57 | gen | 0 | 70 | 0 | 0 | 0 | 0
58 | 58 | gen | 0 | 60 | 0 | 0 | 0 | 0
59 | 59 | gen | 0 | 60 | 0 | 0 | 0 | 0
60 | 60 | gen | 0 | 60 | 0 | 0 | 0 | 0
61 | 61 | gen | 0 | 60 | 0 | 0 | 0 | 0
62 | 62 | gen | 0 | 60 | 0 | 0 | 0 | 0
63 | 63 | gen | 0 | 60 | 0 | 0 | 0 | 0
64 | 64 | gen | 0 | 90 | 0 | 0 | 0 | 0
65 | 65 | gen | 0 | 90 | 0 | 0 | 0 | 0
66 | 66 | gen | 0 | 90 | 0 | 0 | 0 | 0
67 | 67 | gen | 0 | 65 | 0 | 0 | 0 | 0
68 | 68 | gen | 0 | 65 | 0 | 0 | 0 | 0
69 | 69 | gen | 0 | 65 | 0 | 0 | 0 | 0
70 | 70 | gen | 0 | 65 | 0 | 0 | 0 | 0
71 | 71 | gen | 0 | 50 | 0 | 0 | 0 | 0
72 | 72 | gen | 0 | 50 | 0 | 0 | 0 | 0
73 | 73 | gen | 0 | 50 | 0 | 0 | 0 | 0
74 | 74 | gen | 0 | 50 | 0 | 0 | 0 | 0
75 | 75 | gen | 0 | 65 | 0 | 0 | 0 | 0
76 | 76 | gen | 0 | 65 | 0 | 0 | 0 | 0
77 | 77 | gen | 0 | 65 | 0 | 0 | 0 | 0
78 | 78 | gen | 0 | 65 | 0 | 0 | 0 | 0
79 | 79 | gen | 0 | 65 | 0 | 0 | 0 | 0
80 | 80 | gen | 0 | 65 | 0 | 0 | 0 | 0
81 | 81 | gen | 0 | 65 | 0 | 0 | 0 | 0
82 | 82 | gen | 0 | 65 | 0 | 0 | 0 | 0
83 | 83 | gen | 0 | 65 | 0 | 0 | 0 | 0
84 | 84 | gen | 0 | 65 | 0 | 0 | 0 | 0
85 | 85 | gen | 0 | 65 | 0 | 0 | 0 | 0
86 | 86 | gen | 0 | 65 | 0 | 0 | 0 | 0
87 | 87 | gen | 0 | 65 | 0 | 0 | 0 | 0
88 | 88 | gen | 0 | 65 | 0 | 0 | 0 | 0
89 | 89 | gen | 0 | 65 | 0 | 0 | 0 | 0
90 | 90 | gen | 0 | 65 | 0 | 0 | 0 | 0
91 | 91 | gen | 0 | 65 | 0 | 0 | 0 | 0
92 | 92 | gen | 0 | 65 | 0 | 0 | 0 | 0
93 | 93 | gen | 0 | 65 | 0 | 0 | 0 | 0
94 | 94 | gen | 0 | 65 | 0 | 0 | 0 | 0
95 | 95 | gen | 0 | 50 | 0 | 0 | 0 | 0
96 | 96 | gen | 0 | 65 | 0 | 0 | 0 | 0
97 | 97 | gen | 0 | 65 | 0 | 0 | 0 | 0
98 | 98 | gen | 0 | 65 | 0 | 0 | 0 | 0
99 | 99 | gen | 0 | 60 | 0 | 0 | 0 | 0
100 | 100 | gen | 0 | 60 | 0 | 0 | 0 | 0
101 | 101 | gen | 0 | 65 | 0 | 0 | 0 | 0
102 | 102 | gen | 0 | 65 | 0 | 0 | 0 | 0
103 | 103 | gen | 0 | 65 | 0 | 0 | 0 | 0
104 | 104 | gen | 0 | 40 | 0 | 0 | 0 | 0
105 | 105 | gen | 0 | 40 | 0 | 0 | 0 | 0
106 | 106 | gen | 0 | 40 | 0 | 0 | 0 | 0
107 | 107 | gen | 0 | 50 | 0 | 0 | 0 | 0
108 | 108 | gen | 0 | 50 | 0 | 0 | 0 | 0
109 | 109 | gen | 0 | 90 | 0 | 0 | 0 | 0
110 | 110 | gen | 0 | 90 | 0 | 0 | 0 | 0
111 | 111 | gen | 0 | 60 | 0 | 0 | 0 | 0
112 | 112 | gen | 0 | 50 | 0 | 0 | 0 | 0
113 | 113 | gen | 0 | 65 | 0 | 0 | 0 | 0
114 | 114 | gen | 0 | 40 | 0 | 0 | 0 | 0
115 | 115 | gen | 0 | 40 | 0 | 0 | 0 | 0
116 | 116 | gen | 0 | 35 | 0 | 0 | 0 | 0
117 | 117 | gen | 0 | 35 | 0 | 0 | 0 | 0
118 | 118 | gen | 0 | 35 | 0 | 0 | 0 | 0
119 | 119 | gen | 0 | 35 | 0 | 0 | 0 | 0
120 | 120 | gen | 0 | 35 | 0 | 0 | 0 | 0
121 | 121 | gen | 0 | 35 | 0 | 0 | 0 | 0
122 | 122 | gen | 0 | 35 | 0 | 0 | 0 | 0
123 | 123 | gen | 0 | 80 | 0 | 0 | 0 | 0
124 | 124 | gen | 0 | 80 | 0 | 0 | 0 | 0
125 | 125 | gen | 0 | 80 | 0 | 0 | 0 | 0
126 | 126 | gen | 0 | 10 | 0 | 0 | 0 | 0
127 | 127 | gen | 0 | 10 | 0 | 0 | 0 | 0
128 | 128 | gen | 0 | 10 | 0 | 0 | 0 | 0
129 | 129 | gen | 0 | 20 | 0 | 0 | 0 | 0
130 | 130 | gen | 0 | 20 | 0 | 0 | 0 | 0
131 | 131 | gen | 0 | 50 | 0 | 0 | 0 | 0
132 | 132 | gen | 0 | 50 | 0 | 0 | 0 | 0
133 | 133 | gen | 0 | 50 | 0 | 0 | 0 | 0
134 | 134 | gen | 0 | 50 | 0 | 0 | 0 | 0
135 | 135 | gen | 0 | 50 | 0 | 0 | 0 | 0
136 | 136 | gen | 0 | 90 | 0 | 0 | 0 | 0
137 | 137 | gen | 0 | 90 | 0 | 0 | 0 | 0
138 | 138 | gen | 0 | 65 | 0 | 0 | 0 | 0
139 | 139 | gen | 0 | 65 | 0 | 0 | 0 | 0
140 | 140 | gen | 0 | 35 | 0 | 0 | 0 | 0
141 | 141 | gen | 0 | 35 | 0 | 0 | 0 | 0
142 | 142 | gen | 0 | 35 | 0 | 0 | 0 | 0
143 | 143 | gen | 0 | 35 | 0 | 0 | 0 | 0
144 | 144 | gen | 0 | 35 | 0 | 0 | 0 | 0
145 | 145 | gen | 0 | 35 | 0 | 0 | 0 | 0
146 | 146 | gen | 0 | 35 | 0 | 0 | 0 | 0
147 | 147 | gen | 0 | 10 | 0 | 0 | 0 | 0
148 | 148 | gen | 0 | 50 | 0 | 0 | 0 | 0
149 | 149 | gen | 0 | 50 | 0 | 0 | 0 | 0
150 | 150 | gen | 0 | 50 | 0 | 0 | 0 | 0
151 | 151 | gen | 0 | 50 | 0 | 0 | 0 | 0
152 | 152 | gen | 0 | 50 | 0 | 0 | 0 | 0
153 | 153 | gen | 0 | 50 | 0 | 0 | 0 | 0
154 | 154 | gen | 0 | 50 | 0 | 0 | 0 | 0
155 | 155 | gen | 0 | 60 | 0 | 0 | 0 | 0
156 | 156 | gen | 0 | 60 | 0 | 0 | 0 | 0
157 | 157 | gen | 0 | 60 | 0 | 0 | 0 | 0
158 | 158 | gen | 0 | 60 | 0 | 0 | 0 | 0
159 | 159 | gen | 0 | 60 | 0 | 0 | 0 | 0
160 | 160 | gen | 0 | 60 | 0 | 0 | 0 | 0
161 | 161 | gen | 0 | 60 | 0 | 0 | 0 | 0
162 | 162 | gen | 0 | 60 | 0 | 0 | 0 | 0
163 | 163 | gen | 0 | 50 | 0 | 0 | 0 | 0
164 | 164 | gen | 0 | 50 | 0 | 0 | 0 | 0
165 | 165 | gen | 0 | 50 | 0 | 0 | 0 | 0
166 | 166 | gen | 0 | 50 | 0 | 0 | 0 | 0
167 | 167 | gen | 0 | 50 | 0 | 0 | 0 | 0
168 | 168 | gen | 0 | 50 | 0 | 0 | 0 | 0
169 | 169 | gen | 0 | 50 | 0 | 0 | 0 | 0
170 | 170 | gen | 0 | 60 | 0 | 0 | 0 | 0
171 | 171 | gen | 0 | 60 | 0 | 0 | 0 | 0
172 | 172 | gen | 0 | 50 | 0 | 0 | 0 | 0
173 | 173 | gen | 0 | 50 | 0 | 0 | 0 | 0
174 | 174 | gen | 0 | 50 | 0 | 0 | 0 | 0
175 | 175 | gen | 0 | 50 | 0 | 0 | 0 | 0
176 | 176 | gen | 0 | 50 | 0 | 0 | 0 | 0
177 | 177 | gen | 0 | 50 | 0 | 0 | 0 | 0
178 | 178 | gen | 0 | 60 | 0 | 0 | 0 | 0
179 | 179 | gen | 0 | 60 | 0 | 0 | 0 | 0
180 | 180 | gen | 0 | 60 | 0 | 0 | 0 | 0
181 | 181 | gen | 0 | 60 | 0 | 0 | 0 | 0
182 | 182 | gen | 0 | 60 | 0 | 0 | 0 | 0
183 | 183 | gen | 0 | 60 | 0 | 0 | 0 | 0
184 | 184 | gen | 0 | 60 | 0 | 0 | 0 | 0
185 | 185 | gen | 0 | 60 | 0 | 0 | 0 | 0
186 | 186 | gen | 0 | 20 | 0 | 0 | 0 | 0
187 | 187 | gen | 0 | 20 | 0 | 0 | 0 | 0
188 | 188 | gen | 0 | 20 | 0 | 0 | 0 | 0
189 | 189 | gen | 0 | 20 | 0 | 0 | 0 | 0
190 | 190 | gen | 0 | 20 | 0 | 0 | 0 | 0
191 | 191 | gen | 0 | 20 | 0 | 0 | 0 | 0
192 | 192 | gen | 0 | 50 | 0 | 0 | 0 | 0
193 | 193 | gen | 0 | 50 | 0 | 0 | 0 | 0
194 | 194 | gen | 0 | 50 | 0 | 0 | 0 | 0
195 | 195 | gen | 0 | 65 | 0 | 0 | 0 | 0
196 | 196 | gen | 0 | 65 | 0 | 0 | 0 | 0
197 | 197 | gen | 0 | 65 | 0 | 0 | 0 | 0
198 | 198 | gen | 0 | 65 | 0 | 0 | 0 | 0
199 | 199 | gen | 0 | 65 | 0 | 0 | 0 | 0
200 | 200 | gen | 0 | 90 | 0 | 0 | 0 | 0
201 | 201 | gen | 0 | 90 | 0 | 0 | 0 | 0
202 | 202 | gen | 0 | 60 | 0 | 0 | 0 | 0
203 | 203 | gen | 0 | 60 | 0 | 0 | 0 | 0
204 | 204 | gen | 0 | 15 | 0 | 0 | 0 | 0
205 | 205 | gen | 0 | 15 | 0 | 0 | 0 | 0
206 | 206 | gen | 0 | 15 | 0 | 0 | 0 | 0
207 | 207 | gen | 0 | 15 | 0 | 0 | 0 | 0
208 | 208 | gen | 0 | 90 | 0 | 0 | 0 | 0
209 | 209 | gen | 0 | 90 | 0 | 0 | 0 | 0
210 | 210 | gen | 0 | 90 | 0 | 0 | 0 | 0
211 | 211 | gen | 0 | 50 | 0 | 0 | 0 | 0
212 | 212 | gen | 0 | 50 | 0 | 0 | 0 | 0
213 | 213 | gen | 0 | 50 | 0 | 0 | 0 | 0
214 | 214 | gen | 0 | 50 | 0 | 0 | 0 | 0
215 | 215 | gen | 0 | 50 | 0 | 0 | 0 | 0
216 | 216 | gen | 0 | 50 | 0 | 0 | 0 | 0
217 | 217 | gen | 0 | 50 | 0 | 0 | 0 | 0
218 | 218 | gen | 0 | 50 | 0 | 0 | 0 | 0
219 | 219 | gen | 0 | 50 | 0 | 0 | 0 | 0
220 | 220 | gen | 0 | 50 | 0 | 0 | 0 | 0
221 | 221 | gen | 0 | 50 | 0 | 0 | 0 | 0
222 | 222 | gen | 0 | 50 | 0 | 0 | 0 | 0
223 | 223 | gen | 0 | 50 | 0 | 0 | 0 | 0
224 | 224 | gen | 0 | 50 | 0 | 0 | 0 | 0
225 | 225 | gen | 0 | 90 | 0 | 0 | 0 | 0
226 | 226 | gen | 0 | 90 | 0 | 0 | 0 | 0
227 | 227 | gen | 0 | 90 | 0 | 0 | 0 | 0
228 | 228 | gen | 0 | 90 | 0 | 0 | 0 | 0
229 | 229 | gen | 0 | 65 | 0 | 0 | 0 | 0
230 | 230 | gen | 0 | 65 | 0 | 0 | 0 | 0
231 | 231 | gen | 0 | 65 | 0 | 0 | 0 | 0
232 | 232 | gen | 0 | 65 | 0 | 0 | 0 | 0
233 | 233 | gen | 0 | 60 | 0 | 0 | 0 | 0
234 | 234 | gen | 0 | 50 | 0 | 0 | 0 | 0
235 | 235 | gen | 0 | 50 | 0 | 0 | 0 | 0
236 | 236 | gen | 0 | 50 | 0 | 0 | 0 | 0
237 | 237 | gen | 0 | 65 | 0 | 0 | 0 | 0
238 | 238 | gen | 0 | 65 | 0 | 0 | 0 | 0
239 | 239 | gen | 0 | 65 | 0 | 0 | 0 | 0
240 | 240 | gen | 0 | 70 | 0 | 0 | 0 | 0
241 | 241 | gen | 0 | 70 | 0 | 0 | 0 | 0
242 | 242 | gen | 0 | 70 | 0 | 0 | 0 | 0
243 | 243 | gen | 0 | 50 | 0 | 0 | 0 | 0
244 | 244 | gen | 0 | 50 | 0 | 0 | 0 | 0
245 | 245 | gen | 0 | 50 | 0 | 0 | 0 | 0
246 | 246 | gen | 0 | 50 | 0 | 0 | 0 | 0
247 | 247 | gen | 0 | 50 | 0 | 0 | 0 | 0
248 | 248 | gen | 0 | 35 | 0 | 0 | 0 | 0
249 | 249 | gen | 0 | 35 | 0 | 0 | 0 | 0
250 | 250 | gen | 0 | 35 | 0 | 0 | 0 | 0
251 | 251 | gen | 0 | 35 | 0 | 0 | 0 | 0
252 | 252 | gen | 0 | 35 | 0 | 0 | 0 | 0
253 | 253 | gen | 0 | 35 | 0 | 0 | 0 | 0
254 | 254 | gen | 0 | 35 | 0 | 0 | 0 | 0
255 | 255 | gen | 0 | 60 | 0 | 0 | 0 | 0
256 | 256 | gen | 0 | 60 | 0 | 0 | 0 | 0
257 | 257 | gen | 0 | 40 | 0 | 0 | 0 | 0
258 | 258 | gen | 0 | 40 | 0 | 0 | 0 | 0
259 | 259 | gen | 0 | 50 | 0 | 0 | 0 | 0
260 | 260 | gen | 0 | 50 | 0 | 0 | 0 | 0
261 | 261 | gen | 0 | 50 | 0 | 0 | 0 | 0
262 | 262 | gen | 0 | 70 | 0 | 0 | 0 | 0
263 | 263 | gen | 0 | 70 | 0 | 0 | 0 | 0
264 | 264 | gen | 0 | 70 | 0 | 0 | 0 | 0
265 | 265 | gen | 0 | 70 | 0 | 0 | 0 | 0
266 | 266 | gen | 0 | 70 | 0 | 0 | 0 | 0
267 | 267 | gen | 0 | 70 | 0 | 0 | 0 | 0
268 | 268 | gen | 0 | 70 | 0 | 0 | 0 | 0
269 | 269 | gen | 0 | 65 | 0 | 0 | 0 | 0
270 | 270 | gen | 0 | 65 | 0 | 0 | 0 | 0
271 | 271 | gen | 0 | 65 | 0 | 0 | 0 | 0
272 | 272 | gen | 0 | 65 | 0 | 0 | 0 | 0
273 | 273 | gen | 0 | 65 | 0 | 0 | 0 | 0
274 | 274 | gen | 0 | 65 | 0 | 0 | 0 | 0
275 | 275 | gen | 0 | 65 | 0 | 0 | 0 | 0
276 | 276 | gen | 0 | 55 | 0 | 0 | 0 | 0
277 | 277 | gen | 0 | 55 | 0 | 0 | 0 | 0
278 | 278 | gen | 0 | 55 | 0 | 0 | 0 | 0
279 | 279 | gen | 0 | 55 | 0 | 0 | 0 | 0
280 | 280 | gen | 0 | 55 | 0 | 0 | 0 | 0
281 | 281 | gen | 0 | 70 | 0 | 0 | 0 | 0
282 | 282 | gen | 0 | 70 | 0 | 0 | 0 | 0
283 | 283 | gen | 0 | 70 | 0 | 0 | 0 | 0
284 | 284 | gen | 0 | 55 | 0 | 0 | 0 | 0
285 | 285 | gen | 0 | 55 | 0 | 0 | 0 | 0
286 | 286 | gen | 0 | 55 | 0 | 0 | 0 | 0
287 | 287 | gen | 0 | 70 | 0 | 0 | 0 | 0
288 | 288 | gen | 0 | 70 | 0 | 0 | 0 | 0
289 | 289 | gen | 0 | 70 | 0 | 0 | 0 | 0
290 | 290 | gen | 0 | 70 | 0 | 0 | 0 | 0
291 | 291 | gen | 0 | 70 | 0 | 0 | 0 | 0
292 | 292 | gen | 0 | 70 | 0 | 0 | 0 | 0
293 | 293 | gen | 0 | 70 | 0 | 0 | 0 | 0
294 | 294 | gen | 0 | 70 | 0 | 0 | 0 | 0
295 | 295 | gen | 0 | 70 | 0 | 0 | 0 | 0
296 | 296 | gen | 0 | 70 | 0 | 0 | 0 | 0
297 | 297 | gen | 0 | 70 | 0 | 0 | 0 | 0
298 | 298 | gen | 0 | 70 | 0 | 0 | 0 | 0
299 | 299 | gen | 0 | 70 | 0 | 0 | 0 | 0
300 | 300 | gen | 0 | 50 | 0 | 0 | 0 | 0
301 | 301 | gen | 0 | 50 | 0 | 0 | 0 | 0
302 | 302 | gen | 0 | 65 | 0 | 0 | 0 | 0
303 | 303 | gen | 0 | 65 | 0 | 0 | 0 | 0
304 | 304 | gen | 0 | 65 | 0 | 0 | 0 | 0
305 | 305 | gen | 0 | 65 | 0 | 0 | 0 | 0
306 | 306 | gen | 0 | 65 | 0 | 0 | 0 | 0
307 | 307 | gen | 0 | 65 | 0 | 0 | 0 | 0
308 | 308 | gen | 0 | 65 | 0 | 0 | 0 | 0
309 | 309 | gen | 0 | 10 | 0 | 0 | 0 | 0
310 | 310 | gen | 0 | 50 | 0 | 0 | 0 | 0
311 | 311 | gen | 0 | 50 | 0 | 0 | 0 | 0
312 | 312 | gen | 0 | 65 | 0 | 0 | 0 | 0
313 | 313 | gen | 0 | 65 | 0 | 0 | 0 | 0
314 | 314 | gen | 0 | 65 | 0 | 0 | 0 | 0
315 | 315 | gen | 0 | 65 | 0 | 0 | 0 | 0
316 | 316 | gen | 0 | 65 | 0 | 0 | 0 | 0
317 | 317 | gen | 0 | 65 | 0 | 0 | 0 | 0
318 | 318 | gen | 0 | 65 | 0 | 0 | 0 | 0
319 | 319 | gen | 0 | 65 | 0 | 0 | 0 | 0
320 | 320 | gen | 0 | 65 | 0 | 0 | 0 | 0
321 | 321 | gen | 0 | 65 | 0 | 0 | 0 | 0
322 | 322 | gen | 0 | 90 | 0 | 0 | 0 | 0
323 | 323 | gen | 0 | 90 | 0 | 0 | 0 | 0
324 | 324 | gen | 0 | 90 | 0 | 0 | 0 | 0
325 | 325 | gen | 0 | 90 | 0 | 0 | 0 | 0
326 | 326 | gen | 0 | 90 | 0 | 0 | 0 | 0
327 | 327 | gen | 0 | 90 | 0 | 0 | 0 | 0
328 | 328 | gen | 0 | 15 | 0 | 0 | 0 | 0
329 | 329 | gen | 0 | 15 | 0 | 0 | 0 | 0
330 | 330 | gen | 0 | 15 | 0 | 0 | 0 | 0
331 | 331 | gen | 0 | 15 | 0 | 0 | 0 | 0
332 | 332 | gen | 0 | 50 | 0 | 0 | 0 | 0
333 | 333 | gen | 0 | 50 | 0 | 0 | 0 | 0
334 | 334 | gen | 0 | 50 | 0 | 0 | 0 | 0
335 | 335 | gen | 0 | 90 | 0 | 0 | 0 | 0
336 | 336 | gen | 0 | 90 | 0 | 0 | 0 | 0
337 | 337 | gen | 0 | 90 | 0 | 0 | 0 | 0
338 | 338 | gen | 0 | 90 | 0 | 0 | 0 | 0
339 | 339 | gen | 0 | 35 | 0 | 0 | 0 | 0
340 | 340 | gen | 0 | 35 | 0 | 0 | 0 | 0
341 | 341 | gen | 0 | 35 | 0 | 0 | 0 | 0
342 | 342 | gen | 0 | 35 | 0 | 0 | 0 | 0
343 | 343 | gen | 0 | 65 | 0 | 0 | 0 | 0
344 | 344 | gen | 0 | 65 | 0 | 0 | 0 | 0
345 | 345 | gen | 0 | 65 | 0 | 0 | 0 | 0
346 | 346 | gen | 0 | 65 | 0 | 0 | 0 | 0
347 | 347 | gen | 0 | 50 | 0 | 0 | 0 | 0
348 | 348 | gen | 0 | 50 | 0 | 0 | 0 | 0
349 | 349 | gen | 0 | 50 | 0 | 0 | 0 | 0
350 | 350 | gen | 0 | 50 | 0 | 0 | 0 | 0
351 | 351 | gen | 0 | 50 | 0 | 0 | 0 | 0
352 | 352 | gen | 0 | 50 | 0 | 0 | 0 | 0
353 | 353 | gen | 0 | 50 | 0 | 0 | 0 | 0
354 | 354 | gen | 0 | 50 | 0 | 0 | 0 | 0
355 | 355 | gen | 0 | 50 | 0 | 0 | 0 | 0
356 | 356 | gen | 0 | 50 | 0 | 0 | 0 | 0
357 | 357 | gen | 0 | 50 | 0 | 0 | 0 | 0
358 | 358 | gen | 0 | 50 | 0 | 0 | 0 | 0
359 | 359 | gen | 0 | 50 | 0 | 0 | 0 | 0
360 | 360 | gen | 0 | 50 | 0 | 0 | 0 | 0
361 | 361 | gen | 0 | 90 | 0 | 0 | 0 | 0
362 | 362 | gen | 0 | 90 | 0 | 0 | 0 | 0
363 | 363 | gen | 0 | 90 | 0 | 0 | 0 | 0
364 | 364 | gen | 0 | 90 | 0 | 0 | 0 | 0
365 | 365 | gen | 0 | 90 | 0 | 0 | 0 | 0
366 | 366 | gen | 0 | 50 | 0 | 0 | 0 | 0
367 | 367 | gen | 0 | 50 | 0 | 0 | 0 | 0
368 | 368 | gen | 0 | 50 | 0 | 0 | 0 | 0
369 | 369 | gen | 0 | 50 | 0 | 0 | 0 | 0
370 | 370 | gen | 0 | 50 | 0 | 0 | 0 | 0
371 | 371 | gen | 0 | 50 | 0 | 0 | 0 | 0
372 | 372 | gen | 0 | 50 | 0 | 0 | 0 | 0
373 | 373 | gen | 0 | 50 | 0 | 0 | 0 | 0
374 | 374 | gen | 0 | 50 | 0 | 0 | 0 | 0
375 | 375 | gen | 0 | 50 | 0 | 0 | 0 | 0
376 | 376 | gen | 0 | 50 | 0 | 0 | 0 | 0
377 | 377 | gen | 0 | 50 | 0 | 0 | 0 | 0
378 | 378 | gen | 0 | 50 | 0 | 0 | 0 | 0
379 | 379 | gen | 0 | 50 | 0 | 0 | 0 | 0
380 | 380 | gen | 0 | 50 | 0 | 0 | 0 | 0
381 | 381 | gen | 0 | 50 | 0 | 0 | 0 | 0
382 | 382 | gen | 0 | 50 | 0 | 0 | 0 | 0
383 | 383 | gen | 0 | 50 | 0 | 0 | 0 | 0
384 | 384 | gen | 0 | 50 | 0 | 0 | 0 | 0
385 | 385 | gen | 0 | 50 | 0 | 0 | 0 | 0
386 | 386 | gen | 0 | 20 | 0 | 0 | 0 | 0
387 | 387 | gen | 0 | 20 | 0 | 0 | 0 | 0
388 | 388 | gen | 0 | 20 | 0 | 0 | 0 | 0
389 | 389 | gen | 0 | 20 | 0 | 0 | 0 | 0
390 | 390 | gen | 0 | 20 | 0 | 0 | 0 | 0
391 | 391 | gen | 0 | 50 | 0 | 0 | 0 | 0
392 | 392 | gen | 0 | 50 | 0 | 0 | 0 | 0
393 | 393 | gen | 0 | 50 | 0 | 0 | 0 | 0
394 | 394 | gen | 0 | 50 | 0 | 0 | 0 | 0
395 | 395 | gen | 0 | 50 | 0 | 0 | 0 | 0
396 | 396 | gen | 0 | 50 | 0 | 0 | 0 | 0
397 | 397 | gen | 0 | 50 | 0 | 0 | 0 | 0
398 | 398 | gen | 0 | 60 | 0 | 0 | 0 | 0
399 | 399 | gen | 0 | 50 | 0 | 0 | 0 | 0
400 | 400 | gen | 0 | 50 | 0 | 0 | 0 | 0
401 | 401 | gen | 0 | 65 | 0 | 0 | 0 | 0
402 | 402 | gen | 0 | 65 | 0 | 0 | 0 | 0
403 | 403 | gen | 0 | 65 | 0 | 0 | 0 | 0
404 | 404 | gen | 0 | 65 | 0 | 0 | 0 | 0
405 | 405 | gen | 0 | 35 | 0 | 0 | 0 | 0
406 | 406 | gen | 0 | 65 | 0 | 0 | 0 | 0
407 | 407 | gen | 0 | 65 | 0 | 0 | 0 | 0
408 | 408 | gen | 0 | 65 | 0 | 0 | 0 | 0
409 | 409 | gen | 0 | 65 | 0 | 0 | 0 | 0
410 | 410 | gen | 0 | 50 | 0 | 0 | 0 | 0
411 | 411 | gen | 0 | 50 | 0 | 0 | 0 | 0
412 | 412 | gen | 0 | 60 | 0 | 0 | 0 | 0
413 | 413 | gen | 0 | 60 | 0 | 0 | 0 | 0
414 | 414 | gen | 0 | 60 | 0 | 0 | 0 | 0
415 | 415 | gen | 0 | 60 | 0 | 0 | 0 | 0
416 | 416 | gen | 0 | 60 | 0 | 0 | 0 | 0
417 | 417 | gen | 0 | 60 | 0 | 0 | 0 | 0
418 | 418 | gen | 0 | 35 | 0 | 0 | 0 | 0
419 | 419 | gen | 0 | 35 | 0 | 0 | 0 | 0
420 | 420 | gen | 0 | 35 | 0 | 0 | 0 | 0
421 | 421 | gen | 0 | 35 | 0 | 0 | 0 | 0
422 | 422 | gen | 0 | 35 | 0 | 0 | 0 | 0
423 | 423 | gen | 0 | 35 | 0 | 0 | 0 | 0
424 | 424 | gen | 0 | 35 | 0 | 0 | 0 | 0
425 | 425 | gen | 0 | 35 | 0 | 0 | 0 | 0
426 | 426 | gen | 0 | 35 | 0 | 0 | 0 | 0
427 | 427 | gen | 0 | 35 | 0 | 0 | 0 | 0
428 | 428 | gen | 0 | 35 | 0 | 0 | 0 | 0
429 | 429 | gen | 0 | 35 | 0 | 0 | 0 | 0
430 | 430 | gen | 0 | 35 | 0 | 0 | 0 | 0
431 | 431 | gen | 0 | 35 | 0 | 0 | 0 | 0
432 | 432 | gen | 0 | 35 | 0 | 0 | 0 | 0
433 | 433 | gen | 0 | 35 | 0 | 0 | 0 | 0
434 | 434 | gen | 0 | 35 | 0 | 0 | 0 | 0
435 | 435 | gen | 0 | 35 | 0 | 0 | 0 | 0
436 | 436 | gen | 0 | 35 | 0 | 0 | 0 | 0
437 | 437 | gen | 0 | 90 | 0 | 0 | 0 | 0
438 | 438 | gen | 0 | 90 | 0 | 0 | 0 | 0
439 | 439 | gen | 0 | 65 | 0 | 0 | 0 | 0
440 | 440 | gen | 0 | 65 | 0 | 0 | 0 | 0
441 | 441 | gen | 0 | 50 | 0 | 0 | 0 | 0
442 | 442 | gen | 0 | 50 | 0 | 0 | 0 | 0
443 | 443 | gen | 0 | 50 | 0 | 0 | 0 | 0
444 | 444 | gen | 0 | 50 | 0 | 0 | 0 | 0
445 | 445 | gen | 0 | 50 | 0 | 0 | 0 | 0
446 | 446 | gen | 0 | 50 | 0 | 0 | 0 | 0
447 | 447 | gen | 0 | 50 | 0 | 0 | 0 | 0
448 | 448 | gen | 0 | 50 | 0 | 0 | 0 | 0
449 | 449 | gen | 0 | 50 | 0 | 0 | 0 | 0
450 | 450 | gen | 0 | 50 | 0 | 0 | 0 | 0
451 | 451 | gen | 0 | 50 | 0 | 0 | 0 | 0
452 | 795 | gen | 0 | 30 | 0 | 0 | 0 | 0
453 | 798 | gen | 0 | 30 | 0 | 0 | 0 | 0
454 | 802 | gen | 0 | 30 | 0 | 0 | 0 | 0
455 | 799 | gen | 0 | 30 | 0 | 0 | 0 | 0
456 | 796 | gen | 0 | 30 | 0 | 0 | 0 | 0
457 | 800 | gen | 0 | 30 | 0 | 0 | 0 | 0
458 | 797 | gen | 0 | 30 | 0 | 0 | 0 | 0
459 | 801 | gen | 0 | 30 | 0 | 0 | 0 | 0
460 | 803 | gen | 0 | 30 | 0 | 0 | 0 | 0
461 | 461 | gen | 0 | 10 | 0 | 0 | 0 | 0
462 | 462 | gen | 0 | 50 | 0 | 0 | 0 | 0
463 | 463 | gen | 0 | 90 | 0 | 0 | 0 | 0
464 | 464 | gen | 0 | 65 | 0 | 0 | 0 | 0
465 | 465 | gen | 0 | 40 | 0 | 0 | 0 | 0
466 | 466 | gen | 0 | 20 | 0 | 0 | 0 | 0
467 | 467 | gen | 0 | 65 | 0 | 0 | 0 | 0
468 | 468 | gen | 0 | 10 | 0 | 0 | 0 | 0

## line_std_types
| c_nf_per_km | r_ohm_per_km | x_ohm_per_km | max_i_ka | type | q_mm2 | alpha | voltage_rating | g_us_per_km
NAYY 4x50 SE | 210 | 0.642 | 0.083 | 0.142 | cs | 50 | 0.00403 | LV
NAYY 4x120 SE | 264 | 0.225 | 0.08 | 0.242 | cs | 120 | 0.00403 | LV
NAYY 4x150 SE | 261 | 0.208 | 0.08 | 0.27 | cs | 150 | 0.00403 | LV
NA2XS2Y 1x95 RM/25 12/20 kV | 216 | 0.313 | 0.132 | 0.252 | cs | 95 | 0.00403 | MV
NA2XS2Y 1x185 RM/25 12/20 kV | 273 | 0.161 | 0.117 | 0.362 | cs | 185 | 0.00403 | MV
NA2XS2Y 1x240 RM/25 12/20 kV | 304 | 0.122 | 0.112 | 0.421 | cs | 240 | 0.00403 | MV
NA2XS2Y 1x95 RM/25 6/10 kV | 315 | 0.313 | 0.123 | 0.249 | cs | 95 | 0.00403 | MV
NA2XS2Y 1x185 RM/25 6/10 kV | 406 | 0.161 | 0.11 | 0.358 | cs | 185 | 0.00403 | MV
NA2XS2Y 1x240 RM/25 6/10 kV | 456 | 0.122 | 0.105 | 0.416 | cs | 240 | 0.00403 | MV
NA2XS2Y 1x150 RM/25 12/20 kV | 250 | 0.206 | 0.116 | 0.319 | cs | 150 | 0.00403 | MV
NA2XS2Y 1x120 RM/25 12/20 kV | 230 | 0.253 | 0.119 | 0.283 | cs | 120 | 0.00403 | MV
NA2XS2Y 1x70 RM/25 12/20 kV | 190 | 0.443 | 0.132 | 0.22 | cs | 70 | 0.00403 | MV
NA2XS2Y 1x150 RM/25 6/10 kV | 360 | 0.206 | 0.11 | 0.315 | cs | 150 | 0.00403 | MV
NA2XS2Y 1x120 RM/25 6/10 kV | 340 | 0.253 | 0.113 | 0.28 | cs | 120 | 0.00403 | MV
NA2XS2Y 1x70 RM/25 6/10 kV | 280 | 0.443 | 0.123 | 0.217 | cs | 70 | 0.00403 | MV
N2XS(FL)2Y 1x120 RM/35 64/110 kV | 112 | 0.153 | 0.166 | 0.366 | cs | 120 | 0.00393 | HV
N2XS(FL)2Y 1x185 RM/35 64/110 kV | 125 | 0.099 | 0.156 | 0.457 | cs | 185 | 0.00393 | HV
N2XS(FL)2Y 1x240 RM/35 64/110 kV | 135 | 0.075 | 0.149 | 0.526 | cs | 240 | 0.00393 | HV
N2XS(FL)2Y 1x300 RM/35 64/110 kV | 144 | 0.06 | 0.144 | 0.588 | cs | 300 | 0.00393 | HV
15-AL1/3-ST1A 0.4 | 11 | 1.8769 | 0.35 | 0.105 | ol | 16 | 0.00403 | LV
24-AL1/4-ST1A 0.4 | 11.25 | 1.2012 | 0.335 | 0.14 | ol | 24 | 0.00403 | LV
48-AL1/8-ST1A 0.4 | 12.2 | 0.5939 | 0.3 | 0.21 | ol | 48 | 0.00403 | LV
94-AL1/15-ST1A 0.4 | 13.2 | 0.306 | 0.29 | 0.35 | ol | 94 | 0.00403 | LV
34-AL1/6-ST1A 10.0 | 9.7 | 0.8342 | 0.36 | 0.17 | ol | 34 | 0.00403 | MV
48-AL1/8-ST1A 10.0 | 10.1 | 0.5939 | 0.35 | 0.21 | ol | 48 | 0.00403 | MV
70-AL1/11-ST1A 10.0 | 10.4 | 0.4132 | 0.339 | 0.29 | ol | 70 | 0.00403 | MV
94-AL1/15-ST1A 10.0 | 10.75 | 0.306 | 0.33 | 0.35 | ol | 94 | 0.00403 | MV
122-AL1/20-ST1A 10.0 | 11.1 | 0.2376 | 0.323 | 0.41 | ol | 122 | 0.00403 | MV
149-AL1/24-ST1A 10.0 | 11.25 | 0.194 | 0.315 | 0.47 | ol | 149 | 0.00403 | MV
34-AL1/6-ST1A 20.0 | 9.15 | 0.8342 | 0.382 | 0.17 | ol | 34 | 0.00403 | MV
48-AL1/8-ST1A 20.0 | 9.5 | 0.5939 | 0.372 | 0.21 | ol | 48 | 0.00403 | MV
70-AL1/11-ST1A 20.0 | 9.7 | 0.4132 | 0.36 | 0.29 | ol | 70 | 0.00403 | MV
94-AL1/15-ST1A 20.0 | 10 | 0.306 | 0.35 | 0.35 | ol | 94 | 0.00403 | MV
122-AL1/20-ST1A 20.0 | 10.3 | 0.2376 | 0.344 | 0.41 | ol | 122 | 0.00403 | MV
149-AL1/24-ST1A 20.0 | 10.5 | 0.194 | 0.337 | 0.47 | ol | 149 | 0.00403 | MV
184-AL1/30-ST1A 20.0 | 10.75 | 0.1571 | 0.33 | 0.535 | ol | 184 | 0.00403 | MV
243-AL1/39-ST1A 20.0 | 11 | 0.1188 | 0.32 | 0.645 | ol | 243 | 0.00403 | MV
48-AL1/8-ST1A 110.0 | 8 | 0.5939 | 0.46 | 0.21 | ol | 48 | 0.00403 | HV
70-AL1/11-ST1A 110.0 | 8.4 | 0.4132 | 0.45 | 0.29 | ol | 70 | 0.00403 | HV
94-AL1/15-ST1A 110.0 | 8.65 | 0.306 | 0.44 | 0.35 | ol | 94 | 0.00403 | HV
122-AL1/20-ST1A 110.0 | 8.5 | 0.2376 | 0.43 | 0.41 | ol | 122 | 0.00403 | HV
149-AL1/24-ST1A 110.0 | 8.75 | 0.194 | 0.41 | 0.47 | ol | 149 | 0.00403 | HV
184-AL1/30-ST1A 110.0 | 8.8 | 0.1571 | 0.4 | 0.535 | ol | 184 | 0.00403 | HV
243-AL1/39-ST1A 110.0 | 9 | 0.1188 | 0.39 | 0.645 | ol | 243 | 0.00403 | HV
305-AL1/39-ST1A 110.0 | 9.2 | 0.0949 | 0.38 | 0.74 | ol | 305 | 0.00403 | HV
490-AL1/64-ST1A 110.0 | 9.75 | 0.059 | 0.37 | 0.96 | ol | 490 | 0.00403 | HV
679-AL1/86-ST1A 110.0 | 9.95 | 0.042 | 0.36 | 1.15 | ol | 679 | 0.00403 | HV
490-AL1/64-ST1A 220.0 | 10 | 0.059 | 0.285 | 0.96 | ol | 490 | 0.00403 | HV
679-AL1/86-ST1A 220.0 | 11.7 | 0.042 | 0.275 | 1.15 | ol | 679 | 0.00403 | HV
490-AL1/64-ST1A 380.0 | 11 | 0.059 | 0.253 | 0.96 | ol | 490 | 0.00403 | HV
679-AL1/86-ST1A 380.0 | 14.6 | 0.042 | 0.25 | 1.15 | ol | 679 | 0.00403 | HV
std_IFA | 0 | 0 | 0.05 | 2.8868 | cs |  |  |  | 0
std_BritNed | 0 | 0 | 0.05 | 1.4434 | cs |  |  |  | 0
std_East-West | 0 | 0 | 0.05 | 0.72169 | cs |  |  |  | 0
std_Nemo Link | 0 | 0 | 0.05 | 1.4434 | cs |  |  |  | 0
std_IFA-2 | 0 | 0 | 0.05 | 1.4434 | cs |  |  |  | 0
std_North Sea Link | 0 | 0 | 0.05 | 2.0207 | cs |  |  |  | 0
std_ElecLink | 0 | 0 | 0.05 | 1.4434 | cs |  |  |  | 0
std_Viking Link | 0 | 0 | 0.05 | 2.0207 | cs |  |  |  | 0
std_Greenlink | 0 | 0 | 0.05 | 0.72169 | cs |  |  |  | 0

## line_dc_std_types
| r_ohm_per_km | max_i_ka | type | q_mm2 | alpha
95-CU | 0.193 | 0.404 | cs | 95 | 0.00393
400-CU | 0.047 | 0.922 | cs | 400 | 0.00393
1200-CU | 0.0151 | 1.791 | cs | 1200 | 0.00393
2400-CU | 0.0073 | 2.678 | cs | 2400 | 0.00393
95-AL | 0.32 | 0.31 | cs | 95 | 0.00403
400-AL | 0.0778 | 0.705 | cs | 400 | 0.00403
1200-AL | 0.0247 | 1.371 | cs | 1200 | 0.00403
2400-AL | 0.0121 | 2.066 | cs | 2400 | 0.00403

## trafo_std_types
| i0_percent | pfe_kw | vkr_percent | sn_mva | vn_lv_kv | vn_hv_kv | vk_percent | shift_degree | vector_group | tap_side | tap_neutral | tap_min | tap_max | tap_step_degree | tap_step_percent | tap_changer_type | trafo_characteristic_table
160 MVA 380/110 kV | 0.06 | 60 | 0.25 | 160 | 110 | 380 | 12.2 | 0 | Yy0 | hv | 0 | -9 | 9 | 0 | 1.5 | Ratio | FALSE
100 MVA 220/110 kV | 0.06 | 55 | 0.26 | 100 | 110 | 220 | 12 | 0 | Yy0 | hv | 0 | -9 | 9 | 0 | 1.5 | Ratio | FALSE
63 MVA 110/20 kV | 0.04 | 22 | 0.32 | 63 | 20 | 110 | 18 | 150 | YNd5 | hv | 0 | -9 | 9 | 0 | 1.5 | Ratio | FALSE
40 MVA 110/20 kV | 0.05 | 18 | 0.34 | 40 | 20 | 110 | 16.2 | 150 | YNd5 | hv | 0 | -9 | 9 | 0 | 1.5 | Ratio | FALSE
25 MVA 110/20 kV | 0.07 | 14 | 0.41 | 25 | 20 | 110 | 12 | 150 | YNd5 | hv | 0 | -9 | 9 | 0 | 1.5 | Ratio | FALSE
63 MVA 110/10 kV | 0.04 | 22 | 0.32 | 63 | 10 | 110 | 18 | 150 | YNd5 | hv | 0 | -9 | 9 | 0 | 1.5 | Ratio | FALSE
40 MVA 110/10 kV | 0.05 | 18 | 0.34 | 40 | 10 | 110 | 16.2 | 150 | YNd5 | hv | 0 | -9 | 9 | 0 | 1.5 | Ratio | FALSE
25 MVA 110/10 kV | 0.07 | 14 | 0.41 | 25 | 10 | 110 | 12 | 150 | YNd5 | hv | 0 | -9 | 9 | 0 | 1.5 | Ratio | FALSE
0.25 MVA 20/0.4 kV | 0.32 | 0.8 | 1.44 | 0.25 | 0.4 | 20 | 6 | 150 | Yzn5 | hv | 0 | -2 | 2 | 0 | 2.5 | Ratio | FALSE
0.4 MVA 20/0.4 kV | 0.3375 | 1.35 | 1.425 | 0.4 | 0.4 | 20 | 6 | 150 | Dyn5 | hv | 0 | -2 | 2 | 0 | 2.5 | Ratio | FALSE
0.63 MVA 20/0.4 kV | 0.2619 | 1.65 | 1.206 | 0.63 | 0.4 | 20 | 6 | 150 | Dyn5 | hv | 0 | -2 | 2 | 0 | 2.5 | Ratio | FALSE
0.25 MVA 10/0.4 kV | 0.24 | 0.6 | 1.2 | 0.25 | 0.4 | 10 | 4 | 150 | Dyn5 | hv | 0 | -2 | 2 | 0 | 2.5 | Ratio | FALSE
0.4 MVA 10/0.4 kV | 0.2375 | 0.95 | 1.325 | 0.4 | 0.4 | 10 | 4 | 150 | Dyn5 | hv | 0 | -2 | 2 | 0 | 2.5 | Ratio | FALSE
0.63 MVA 10/0.4 kV | 0.1873 | 1.18 | 1.0794 | 0.63 | 0.4 | 10 | 4 | 150 | Dyn5 | hv | 0 | -2 | 2 | 0 | 2.5 | Ratio | FALSE

## trafo3w_std_types
| sn_hv_mva | sn_mv_mva | sn_lv_mva | vn_hv_kv | vn_mv_kv | vn_lv_kv | vk_hv_percent | vk_mv_percent | vk_lv_percent | vkr_hv_percent | vkr_mv_percent | vkr_lv_percent | pfe_kw | i0_percent | shift_mv_degree | shift_lv_degree | vector_group | tap_side | tap_neutral | tap_min | tap_max | tap_step_percent | tap_changer_type | trafo_characteristic_table
63/25/38 MVA 110/20/10 kV | 63 | 25 | 38 | 110 | 20 | 10 | 10.4 | 10.4 | 10.4 | 0.28 | 0.32 | 0.35 | 35 | 0.89 | 0 | 0 | YN0yn0yn0 | hv | 0 | -10 | 10 | 1.2 | Ratio | FALSE
63/25/38 MVA 110/10/10 kV | 63 | 25 | 38 | 110 | 10 | 10 | 10.4 | 10.4 | 10.4 | 0.28 | 0.32 | 0.35 | 35 | 0.89 | 0 | 0 | YN0yn0yn0 | hv | 0 | -10 | 10 | 1.2 | Ratio | FALSE

## fuse_std_types
| fuse_type | i_rated_a | t_avg | t_min | t_total | x_avg | x_min | x_total
HV 100A | HV 100A | 100 | 0 | [10.0, 3.64, 0.854, 0.281, 0.1, 0.0531, 0.022, 0.01] | [10.0, 4.267, 1.21, 0.403, 0.1, 0.058, 0.022, 0.01] | 0 | [300.0, 350.0, 450.0, 550.0, 700.0, 850.0, 1200.0, 1752.0] | [600.0, 700.0, 900.0, 1150.0, 1665.0, 2000.0, 3000.0, 4313.0]
HV 10A | HV 10A | 10 | 0 | [10.0, 1675.0, 0.344, 0.156, 0.1, 0.0417, 0.0171, 0.01] | [10.0, 1.3, 0.3, 0.155, 0.1, 0.0555, 0.023, 0.01] | 0 | [30.0, 32.0, 35.0, 37.0, 39.0, 50.0, 70.0, 88.0] | [60.0, 70.0, 80.0, 87.0, 94.0, 110.0, 150.0, 216.0]
HV 125A | HV 125A | 125 | 0 | [10.0, 1.82, 0.344, 0.1, 0.0467, 0.0269, 0.01] | [10.0, 2.478, 0.426, 0.1, 0.0427, 0.0211, 0.01] | 0 | [375.0, 500.0, 700.0, 925.0, 1200.0, 1500.0, 2341.0] | [750.0, 1000.0, 1500.0, 2200.0, 3000.0, 4000.0, 5765.0]
HV 160A | HV 160A | 160 | 0 | [10.0, 4.15, 1.03, 0.198, 0.1, 0.051, 0.0172, 0.01] | [10.0, 2.3, 0.734, 0.274, 0.1, 0.046, 0.0177, 0.01] | 0 | [480.0, 550.0, 700.0, 1000.0, 1260.0, 1600.0, 2500.0, 3227.0] | [960.0, 1300.0, 1700.0, 2200.0, 2996.0, 4000.0, 6000.0, 7946.0]
HV 16A | HV 16A | 16 | 0 | [10.0, 0.352, 0.164, 0.1, 0.0649, 0.0342, 0.01] | [10.0, 2.34, 0.722, 0.181, 0.1, 0.055, 0.0296, 0.01] | 0 | [48.0, 60.0, 65.0, 71.0, 80.0, 100.0, 162.0] | [96.0, 110.0, 125.0, 150.0, 168.0, 200.0, 250.0, 398.0]
HV 200A | HV 200A | 200 | 0 | [10.0, 4.267, 1.21, 0.403, 0.1, 0.058, 0.022, 0.01] | [10.0, 3.73, 1.654, 0.328, 0.1, 0.0531, 0.019, 0.01] | 0 | [600.0, 700.0, 900.0, 1150.0, 1665.0, 2000.0, 3000.0, 4313.0] | [1200.0, 1500.0, 1800.0, 2700.0, 3960.0, 5000.0, 7500.0, 10620.0]
HV 20A | HV 20A | 20 | 0 | [10.0, 1.3, 0.3, 0.155, 0.1, 0.0555, 0.023, 0.01] | [10.0, 1.3, 0.161, 0.1, 0.0611, 0.0399, 0.0141, 0.01] | 0 | [60.0, 70.0, 80.0, 87.0, 94.0, 110.0, 150.0, 216.0] | [120.0, 150.0, 200.0, 223.0, 260.0, 300.0, 450.0, 532.0]
HV 25A | HV 25A | 25 | 0 | [10.0, 2.512, 0.833, 0.299, 0.1, 0.0372, 0.0223, 0.01] | [10.0, 3.125, 0.597, 0.198, 0.1, 0.0378, 0.022, 0.01] | 0 | [75.0, 82.0, 90.0, 100.0, 124.0, 170.0, 200.0, 289.0] | [150.0, 170.0, 210.0, 250.0, 294.0, 400.0, 500.0, 711.0]
HV 31.5A | HV 31.5A | 31.5 | 0 | [10.0, 2.34, 0.722, 0.181, 0.1, 0.055, 0.0296, 0.01] | [10.0, 2.84, 0.368, 0.164, 0.1, 0.0621, 0.0378, 0.0195, 0.01] | 0 | [95.0, 110.0, 125.0, 150.0, 165.0, 200.0, 250.0, 390.0] | [189.0, 220.0, 300.0, 350.0, 393.0, 450.0, 530.0, 700.0, 960.0]
HV 40A | HV 40A | 40 | 0 | [10.0, 1.3, 0.161, 0.1, 0.0611, 0.0399, 0.0141, 0.01] | [10.0, 2.05, 0.369, 0.198, 0.1, 0.051, 0.0298, 0.01] | 0 | [120.0, 150.0, 200.0, 223.0, 260.0, 300.0, 450.0, 532.0] | [240.0, 300.0, 400.0, 450.0, 530.0, 650.0, 800.0, 1311.0]
HV 50A | HV 50A | 50 | 0 | [10.0, 3.215, 0.597, 0.198, 0.1, 0.0378, 0.022, 0.01] | [10.0, 3.64, 0.854, 0.281, 0.1, 0.0531, 0.022, 0.01] | 0 | [150.0, 170.0, 210.0, 250.0, 294.0, 400.0, 500.0, 711.0] | [300.0, 350.0, 450.0, 550.0, 700.0, 850.0, 1200.0, 1752.0]
HV 6.3A | HV 6.3A | 6.3 | 0 | [10.0, 1.39, 0.344, 0.168, 0.1, 0.056, 0.0263, 0.01] | [10.0, 1.711, 0.516, 0.198, 0.1, 0.0634, 0.0303, 0.01] | 0 | [19.0, 19.5, 20.4, 20.8, 22.0, 25.0, 32.0, 48.0] | [38.0, 40.0, 43.0, 48.0, 53.0, 60.0, 75.0, 118.0]
HV 63A | HV 63A | 63 | 0 | [10.0, 2.84, 0.368, 0.164, 0.1, 0.0621, 0.0378, 0.0195, 0.01] | [10.0, 1.82, 0.344, 0.1, 0.0467, 0.0269, 0.01] | 0 | [189.0, 220.0, 300.0, 350.0, 393.0, 450.0, 530.0, 700.0, 961.0] | [378.0, 500.0, 700.0, 934.0, 1200.0, 1500.0, 2366.0]
HV 80A | HV 80A | 80 | 0 | [10.0, 2.05, 0.369, 0.198, 0.1, 0.051, 0.0298, 0.01] | [10.0, 4.15, 1.03, 0.198, 0.1, 0.051, 0.0172, 0.01] | 0 | [240.0, 300.0, 400.0, 450.0, 530.0, 650.0, 800.0, 1311.0] | [480.0, 550.0, 700.0, 1000.0, 1260.0, 1600.0, 2500.0, 3227.0]
Siemens NH-1-100 | Siemens NH-1-100 | 100 | [5400.0, 2000.0, 400.0, 20.0, 1.0, 0.2, 0.012, 0.004] | 0 | 0 | [150.0, 190.0, 250.0, 430.0, 900.0, 1250.0, 2700.0, 3600.0] | 0 | 0
Siemens NH-1-125 | Siemens NH-1-125 | 125 | [4800.0, 120.0, 7.0, 0.1, 0.004] | 0 | 0 | [180.0, 400.0, 740.0, 2000.0, 4250.0] | 0 | 0
Siemens NH-1-16 | Siemens NH-1-16 | 16 | [4000.0, 400.0, 2.0, 0.1, 0.04, 0.01] | 0 | 0 | [26.0, 35.0, 75.0, 150.0, 200.0, 300.0] | 0 | 0
Siemens NH-1-160 | Siemens NH-1-160 | 160 | [4800.0, 120.0, 7.0, 0.1, 0.004] | 0 | 0 | [210.0, 500.0, 900.0, 2300.0, 5000.0] | 0 | 0
Siemens NH-1-25 | Siemens NH-1-25 | 25 | [4000.0, 1000.0, 10.0, 0.2, 0.02, 0.01] | 0 | 0 | [40.0, 50.0, 100.0, 210.0, 400.0, 500.0] | 0 | 0
Siemens NH-1-50 | Siemens NH-1-50 | 50 | [4000.0, 40.0, 4.0, 1.0, 0.02, 0.01] | 0 | 0 | [86.0, 200.0, 300.0, 400.0, 1000.0, 1280.0] | 0 | 0
Siemens NH-1-63 | Siemens NH-1-63 | 63 | [4000.0, 100.0, 10.0, 2.0, 0.04, 0.01] | 0 | 0 | [100.0, 200.0, 300.0, 400.0, 1000.0, 1500.0] | 0 | 0
Siemens NH-1-80 | Siemens NH-1-80 | 80 | [4800.0, 120.0, 7.0, 0.1, 0.01] | 0 | 0 | [150.58, 250.0, 450.0, 1150.0, 2470.0] | 0 | 0
Siemens NH-2-1000 | Siemens NH-2-1000 | 1000 | [4800.0, 120.0, 7.0, 0.1, 0.004] | 0 | 0 | [1900.0, 3500.0, 8400.0, 24000.0, 52000.0] | 0 | 0
Siemens NH-2-200 | Siemens NH-2-200 | 200 | [4800.0, 120.0, 7.0, 0.1, 0.004] | 0 | 0 | [280.0, 650.0, 1200.0, 3000.0, 7000.0] | 0 | 0
Siemens NH-2-224 | Siemens NH-2-224 | 224 | [4800.0, 120.0, 7.0, 0.2, 0.04, 0.004] | 0 | 0 | [400.0, 750.0, 1453.0, 3025.0, 4315.0, 7600.0] | 0 | 0
Siemens NH-2-250 | Siemens NH-2-250 | 250 | [4800.0, 120.0, 7.0, 0.1, 0.004] | 0 | 0 | [450.0, 800.0, 1650.0, 4000.0, 8500.0] | 0 | 0
Siemens NH-2-315 | Siemens NH-2-315 | 315 | [4800.0, 120.0, 7.0, 0.1, 0.004] | 0 | 0 | [550.0, 920.0, 1900.0, 5000.0, 11000.0] | 0 | 0
Siemens NH-2-355 | Siemens NH-2-355 | 355 | [4800.0, 120.0, 6.0, 0.1, 0.004] | 0 | 0 | [650.0, 1116.27, 2350.0, 5840.0, 12790.0] | 0 | 0
Siemens NH-2-400 | Siemens NH-2-400 | 400 | [4800.0, 120.0, 7.0, 0.1, 0.004] | 0 | 0 | [720.0, 1350.0, 2800.0, 6500.0, 15000.0] | 0 | 0
Siemens NH-2-425 | Siemens NH-2-425 | 425 | [4800.0, 120.0, 7.0, 0.1, 0.004] | 0 | 0 | [850.0, 1500.0, 3050.0, 7500.0, 16500.0] | 0 | 0
Siemens NH-2-630 | Siemens NH-2-630 | 630 | [4800.0, 120.0, 7.0, 0.1, 0.004] | 0 | 0 | [1200.0, 2000.0, 4800.0, 12000.0, 26000.0] | 0 | 0

## res_bus
| vm_pu | va_degree | p_mw | q_mvar | lam_p | lam_q
1 | 1 | 0 | -6631.5266 |  | 10 | 0
3 | 1 | -58.5797 | 40.514 |  | 50.0049 | 0
4 | 1 | -59.066 | 104.9012 |  | 50.0052 | 0
5 | 1 | -58.2143 | -904.9998 |  | 50.0048 | 0
6 | 1 | -58.902 | 209.8023 |  | 50.0049 | 0
7 | 1 | -63.5783 | 35.4136 |  | 49.9955 | 0
8 | 1 | -63.6945 | 0 |  | 49.9956 | 0
9 | 1 | -63.6841 | 32.8359 |  | 49.9952 | 0
10 | 1 | -63.3812 | 0 |  | 49.997 | 0
11 | 1 | -63.0546 | 128.8432 |  | 49.995 | 0
12 | 1 | -62.9436 | 75.3674 |  | 49.995 | 0
13 | 1 | -40.1479 | 16.3333 |  | 50.1745 | 0
14 | 1 | -40.6376 | 0 |  | 50.1403 | 0
15 | 1 | -39.7889 | 0 |  | 50.1919 | 0
16 | 1 | -60.0685 | 103.765 |  | 50.0038 | 0
17 | 1 | -59.5878 | 89.2925 |  | 50.0044 | 0
18 | 1 | -59.5695 | 26.4392 |  | 50.0034 | 0
19 | 1 | -60.0182 | 91.175 |  | 50.0038 | 0
20 | 1 | -59.5619 | 26.4392 |  | 50.0034 | 0
21 | 1 | -54.5268 | 21.0549 |  | 50.0259 | 0
22 | 1 | -53.5632 | 151.9778 |  | 50.0207 | 0
23 | 1 | -54.9637 | 81.317 |  | 50.0279 | 0
24 | 1 | -54.9461 | 21.0549 |  | 50.0368 | 0
25 | 1 | -55.7094 | 247.3607 |  | 50.0469 | 0
26 | 1 | -58.631 | 81.9519 |  | 50.007 | 0
27 | 1 | -57.5945 | 23.3072 |  | 50.0087 | 0
28 | 1 | -63.2358 | 0 |  | 49.9947 | 0
29 | 1 | -63.6043 | 68.3695 |  | 49.9951 | 0
30 | 1 | -62.7069 | 52.1424 |  | 49.9943 | 0
31 | 1 | -51.8626 | 64.33 |  | 49.9982 | 0
32 | 1 | -51.8261 | 30.65 |  | 49.9996 | 0
33 | 1 | -51.858 | 64.33 |  | 49.9982 | 0
34 | 1 | -51.8245 | 30.65 |  | 49.9996 | 0
35 | 1 | -51.6978 | 64.33 |  | 49.9971 | 0
36 | 1 | -50.0649 | 0 |  | 49.9995 | 0
37 | 1 | -50.0653 | 0 |  | 49.9995 | 0
38 | 1 | -53.0836 | 28.16 |  | 49.994 | 0
39 | 1 | -51.1629 | 6.7833 |  | 49.9981 | 0
40 | 1 | -51.1629 | 6.7833 |  | 49.9981 | 0
41 | 1 | -55.6728 | 53.5286 |  | 50.0081 | 0
42 | 1 | -56.3948 | 57.175 |  | 50.0261 | 0
43 | 1 | -54.3124 | 121.4 |  | 49.9974 | 0
44 | 1 | -56.3999 | 53.5286 |  | 50.0159 | 0
45 | 1 | -55.1297 | 53.5286 |  | 50.0016 | 0
46 | 1 | -54.3124 | 121.4 |  | 49.9974 | 0
47 | 1 | -55.6624 | 271.1286 |  | 50.0049 | 0
48 | 1 | -55.6624 | 0 |  | 50.0049 | 0
49 | 1 | -56.3054 | 271.1286 |  | 50.0124 | 0
50 | 1 | -56.3054 | 0 |  | 50.0124 | 0
51 | 1 | -58.0033 | 131.4417 |  | 49.9477 | 0
52 | 1 | -57.3535 | 155.1722 |  | 49.952 | 0
53 | 1 | -57.5409 | 93.034 |  | 49.9431 | 0
54 | 1 | -57.2569 | 16.1272 |  | 49.9281 | 0
55 | 1 | -35.4581 | 98.1964 |  | 50.0395 | 0
56 | 1 | -35.3471 | -950 |  | 50.0355 | 0
57 | 1 | -37.9724 | -449.1149 |  | 50.0299 | 0
58 | 1 | -36.9223 | -265.654 |  | 50.1179 | 0
59 | 1 | -37.7471 | 67.5959 |  | 49.9901 | 0
60 | 1 | -48.2264 | 0 |  | 50.0267 | 0
61 | 1 | -47.8606 | -112.634 |  | 50.0267 | 0
62 | 1 | -48.6426 | 9.7 |  | 50.0267 | 0
63 | 1 | -47.7147 | -21.4997 |  | 49.7018 | 0
64 | 1 | -47.9883 | 11.7328 |  | 49.7231 | 0
65 | 1 | -47.5498 | 97.5314 |  | 49.6833 | 0
66 | 1 | -57.7071 | 222.2375 |  | 49.9265 | 0
67 | 1 | -57.3558 | 184.4458 |  | 49.9303 | 0
68 | 1 | -55.5295 | 22.5339 |  | 49.8956 | 0
69 | 1 | -10.0678 | -1.0088 |  | 17.9794 | 0
70 | 1 | -10.0587 | -1.0088 |  | 17.9794 | 0
71 | 1 | -10.0587 | -1.0088 |  | 17.9794 | 0
72 | 1 | -10.1565 | 185.9844 |  | 17.2683 | 0
73 | 1 | -12.772 | 0.83 |  | 18.3451 | 0
74 | 1 | -13.0402 | 147.93 |  | 18.3456 | 0
75 | 1 | -48.3148 | 0 |  | 49.7566 | 0
76 | 1 | -48.3148 | 0 |  | 49.7566 | 0
77 | 1 | -48.3148 | 0 |  | 49.7566 | 0
78 | 1 | -47.0412 | -56.5998 |  | 50.0107 | 0
79 | 1 | -52.3817 | 159.8804 |  | 50.0143 | 0
80 | 1 | -43.2377 | 135.6333 |  | 50.0078 | 0
81 | 1 | -52.0675 | 53.1084 |  | 50.014 | 0
82 | 1 | -51.8292 | 0 |  | 50.0139 | 0
83 | 1 | -46.4014 | 105.6 |  | 50.0105 | 0
84 | 1 | -43.1715 | 139.5 |  | 50.018 | 0
85 | 1 | -47.0488 | 7.78 |  | 50.0086 | 0
86 | 1 | -47.9391 | 0 |  | 50.0094 | 0
87 | 1 | -47.8659 | 114.8667 |  | 50.017 | 0
88 | 1 | -48.1157 | 414.4 |  | 50.0054 | 0
89 | 1 | -42.375 | 41.2677 |  | 49.9655 | 0
90 | 1 | -42.8749 | 97.917 |  | 49.995 | 0
91 | 1 | -42.5045 | 72.1441 |  | 50.0024 | 0
92 | 1 | -39.4281 | 0 |  | 50.1632 | 0
93 | 1 | -42.3755 | 240.6869 |  | 49.938 | 0
94 | 1 | -40.8186 | 97 |  | 49.7234 | 0
95 | 1 | -46.0367 | 128.7171 |  | 49.9609 | 0
96 | 1 | -46.6622 | 19.3333 |  | 49.9173 | 0
97 | 1 | -46.3711 | 91.3333 |  | 49.8878 | 0
98 | 1 | -44.1521 | 87.8025 |  | 50.0956 | 0
99 | 1 | -41.3645 | 0 |  | 50.0207 | 0
100 | 1 | -41.3645 | 0 |  | 50.0207 | 0
101 | 1 | -42.6283 | 0 |  | 50.018 | 0
102 | 1 | -42.6283 | 0 |  | 50.018 | 0
103 | 1 | -42.6221 | 0 |  | 50.018 | 0
104 | 1 | -42.6283 | 0 |  | 50.018 | 0
105 | 1 | -50.8813 | -12.7597 |  | 50.0035 | 0
106 | 1 | -51.738 | 36.1875 |  | 50.0003 | 0
107 | 1 | -50.2461 | 0 |  | 50.0059 | 0
108 | 1 | -50.8904 | -12.7597 |  | 50.0034 | 0
109 | 1 | -51.7329 | 36.1875 |  | 50.0003 | 0
110 | 1 | -50.8855 | -12.7597 |  | 50.0034 | 0
111 | 1 | -51.7329 | 36.1875 |  | 50.0003 | 0
112 | 1 | -50.2439 | 0 |  | 50.0059 | 0
113 | 1 | -50.8831 | -12.7597 |  | 50.0035 | 0
114 | 1 | -51.738 | 36.1875 |  | 50.0003 | 0
115 | 1 | -41.1886 | 180.0498 |  | 50.1406 | 0
116 | 1 | -40.9045 | 27.2636 |  | 50.1268 | 0
117 | 1 | -41.0564 | 26.32 |  | 50.1086 | 0
118 | 1 | -40.7553 | 11.95 |  | 50.1317 | 0
119 | 1 | -40.7621 | 11.95 |  | 50.131 | 0
120 | 1 | -40.3256 | 0 |  | 50.1637 | 0
121 | 1 | -40.2887 | 17.2967 |  | 50.1657 | 0
122 | 1 | -40.3368 | 7.184 |  | 50.1637 | 0
123 | 1 | -40.3365 | 7.184 |  | 50.1637 | 0
124 | 1 | -40.1724 | 0 |  | 50.1665 | 0
125 | 1 | -39.1051 | 243.6995 |  | 50.5222 | 0
126 | 1 | -38.5318 | 69.6284 |  | 49.9384 | 0
127 | 1 | -55.9186 | 41.5231 |  | 50.0207 | 0
128 | 1 | -54.3508 | -1445.0399 |  | 50.0162 | 0
129 | 1 | -55.488 | 294.3074 |  | 50.0189 | 0
130 | 1 | -59.976 | 19.1825 |  | 50.0006 | 0
131 | 1 | -56.3074 | 111.8857 |  | 50.0361 | 0
132 | 1 | -56.3523 | 111.8857 |  | 50.0526 | 0
133 | 1 | -59.7874 | 15.1713 |  | 50.0018 | 0
134 | 1 | -59.7761 | 53.0997 |  | 50.0018 | 0
135 | 1 | -59.7875 | 15.1713 |  | 50.0018 | 0
136 | 1 | -59.7764 | 53.0997 |  | 50.0018 | 0
137 | 1 | -59.6238 | 0 |  | 50.002 | 0
138 | 1 | -43.5563 | 86.7 |  | 50.0229 | 0
139 | 1 | -56.2811 | 66.9179 |  | 49.9202 | 0
140 | 1 | -53.5498 | 66.8495 |  | 49.9437 | 0
141 | 1 | -56.8824 | 62.9989 |  | 49.9244 | 0
142 | 1 | -55.0814 | 98.8847 |  | 49.9481 | 0
143 | 1 | -55.5727 | 128.391 |  | 49.9488 | 0
144 | 1 | -54.7707 | 98.8847 |  | 49.9478 | 0
145 | 1 | -53.1563 | 66.8495 |  | 49.9464 | 0
146 | 1 | -54.7702 | 98.8847 |  | 49.9478 | 0
147 | 1 | -65.7503 | 0.042236 |  | 49.9989 | 0
148 | 1 | -65.7489 | 190.7413 |  | 49.9989 | 0
149 | 1 | -65.8388 | 0.042236 |  | 49.9989 | 0
150 | 1 | -65.8375 | 190.7413 |  | 49.9989 | 0
151 | 1 | -39.4663 | 46.8 |  | 50.0021 | 0
152 | 1 | -41.3718 | 0 |  | 50.0012 | 0
153 | 1 | -43.122 | 16.375 |  | 50.0003 | 0
154 | 1 | -38.0889 | 2.1828e-11 |  | 50.0021 | 0
155 | 1 | -37.2568 | 18.8114 |  | 50.0038 | 0
156 | 1 | -37.2744 | 18.8114 |  | 50.0038 | 0
157 | 1 | -48.2052 | 11.7328 |  | 49.7231 | 0
158 | 1 | -48.2213 | 0 |  | 49.7231 | 0
159 | 1 | -48.2373 | 11.7328 |  | 49.7231 | 0
160 | 1 | -48.0382 | 46.9312 |  | 49.7289 | 0
161 | 1 | -48.2242 | 45.2034 |  | 49.7544 | 0
162 | 1 | -47.762 | 20.1941 |  | 49.7004 | 0
163 | 1 | -48.0371 | 46.9312 |  | 49.7288 | 0
164 | 1 | -64.0198 | 80.9878 |  | 49.9967 | 0
165 | 1 | -63.2908 | 113.4628 |  | 49.9975 | 0
166 | 1 | -46.1853 | 13.3711 |  | 49.8528 | 0
167 | 1 | -45.569 | 13.3711 |  | 49.8119 | 0
168 | 1 | -45.8901 | 0 |  | 49.8192 | 0
169 | 1 | -44.8098 | 154.8797 |  | 49.8513 | 0
170 | 1 | -35.877 | 111.1024 |  | 49.341 | 0
171 | 1 | -45.8931 | 13.3711 |  | 49.8192 | 0
172 | 1 | -45.9552 | 60.17 |  | 49.8253 | 0
173 | 1 | -50.3554 | 222.8127 |  | 49.9082 | 0
174 | 1 | -46.7623 | 19.3333 |  | 49.9075 | 0
175 | 1 | -57.3978 | 23.3072 |  | 50.0087 | 0
176 | 1 | -55.9941 | 299.5813 |  | 50.0112 | 0
177 | 1 | -51.8578 | 82.9953 |  | 50.0139 | 0
178 | 1 | -56.3511 | 13.9857 |  | 50.042 | 0
179 | 1 | -56.2282 | 13.9857 |  | 50.0339 | 0
180 | 1 | -39.9412 | -2.6641e-08 |  | 50.1157 | 0
181 | 1 | -48.8008 | 4.525 |  | 50.0019 | 0
182 | 1 | -50.0018 | 6.7833 |  | 49.9995 | 0
183 | 1 | -49.9984 | 6.7833 |  | 49.9995 | 0
184 | 1 | -62.7102 | 0 |  | 49.9949 | 0
185 | 1 | -62.6635 | 0 |  | 49.9949 | 0
186 | 1 | -62.4593 | 0 |  | 49.9948 | 0
187 | 1 | -61.8777 | 2 |  | 49.9962 | 0
188 | 1 | -62.1082 | 94.5075 |  | 49.9917 | 0
189 | 1 | -62.1797 | -228 |  | 49.9945 | 0
190 | 1 | -62.576 | 52.1424 |  | 49.9942 | 0
191 | 1 | -63.0585 | 52.1424 |  | 49.994 | 0
192 | 1 | -62.4181 | 3.326 |  | 49.9975 | 0
193 | 1 | -53.5653 | 414.3333 |  | 49.9925 | 0
194 | 1 | -53.2848 | 76.1697 |  | 49.9935 | 0
195 | 1 | -53.738 | 168.02 |  | 49.9916 | 0
196 | 1 | -53.1892 | 201.21 |  | 49.9938 | 0
197 | 1 | -43.122 | 16.375 |  | 50.0003 | 0
198 | 1 | -48.1537 | 0 |  | 49.7544 | 0
199 | 1 | -49.2614 | 0 |  | 49.7736 | 0
200 | 1 | -49.2614 | 0 |  | 49.7736 | 0
201 | 1 | -47.8953 | -799.9997 |  | 50.0036 | 0
202 | 1 | -48.7993 | 36.575 |  | 50.0019 | 0
203 | 1 | -37.9468 | -222.5 |  | 50.1134 | 0
204 | 1 | -34.5266 | -180.3754 |  | 50.1792 | 0
205 | 1 | -34.5078 | -180.3754 |  | 50.1796 | 0
206 | 1 | -46.5331 | 0 |  | 50.0533 | 0
207 | 1 | -42.5779 | 0 |  | 50.0744 | 0
208 | 1 | -39.8693 | -835.4368 |  | 50.0396 | 0
209 | 1 | -38.1161 | -68.9982 |  | 50 | 0
210 | 1 | -37.956 | 0 |  | 50 | 0
211 | 1 | -50.0999 | -193.974 |  | 49.9874 | 0
212 | 1 | -54.7541 | 192.8543 |  | 50.0147 | 0
213 | 1 | -54.5243 | 0 |  | 50.0156 | 0
214 | 1 | -51.8066 | 10.25 |  | 50.021 | 0
215 | 1 | -59.2367 | 55.9731 |  | 49.9948 | 0
216 | 1 | -59.753 | 477.4892 |  | 49.9834 | 0
217 | 1 | -32.8233 | 30.1924 |  | 50.3349 | 0
218 | 1 | -30.8379 | 0 |  | 50.3349 | 0
219 | 1 | -32.8863 | 173.3008 |  | 50.3349 | 0
220 | 1 | -30.7317 | -530.387 |  | 50.3349 | 0
221 | 1 | -33.0812 | 30.1924 |  | 50.3349 | 0
222 | 1 | -33.6554 | 0 |  | 50.2229 | 0
223 | 1 | -34.0944 | 0 |  | 50.2041 | 0
224 | 1 | -32.4218 | 0 |  | 52.278 | 0
225 | 1 | -34.2191 | 0 |  | 48.6054 | 0
226 | 1 | -49.647 | 0 |  | 50 | 0
227 | 1 | -49.647 | -289.4274 |  | 50 | 0
228 | 1 | -48.4789 | -6.9882e-08 |  | 49.7606 | 0
229 | 1 | -48.4789 | -34.5 |  | 49.7606 | 0
230 | 1 | -39.6587 | -102.86 |  | 50.0232 | 0
231 | 1 | -41.3645 | 0 |  | 50.0207 | 0
232 | 1 | -55.0999 | 63.03 |  | 49.9498 | 0
233 | 1 | -56.1006 | 29.8024 |  | 49.9353 | 0
234 | 1 | -49.8551 | -193.974 |  | 49.9894 | 0
235 | 1 | -53.7507 | 86.7059 |  | 49.9285 | 0
236 | 1 | -51.8726 | 532.9714 |  | 49.9698 | 0
237 | 1 | -36.8583 | -622.5061 |  | 49.6412 | 0
238 | 1 | -36.6497 | -622.5061 |  | 50.9382 | 0
239 | 1 | -38.8292 | 0 |  | 49.8777 | 0
240 | 1 | -37.7617 | 0 |  | 49.8401 | 0
241 | 1 | -38.3155 | 0 |  | 50.5882 | 0
242 | 1 | -39.1356 | -280 |  | 50.0053 | 0
243 | 1 | -37.2766 | 18.8114 |  | 50.0038 | 0
244 | 1 | -37.2766 | 18.8114 |  | 50.0038 | 0
245 | 1 | -55.5113 | 102.7556 |  | 50.1293 | 0
246 | 1 | -56.0373 | 114.1181 |  | 50.1002 | 0
247 | 1 | -54.9735 | 75.1602 |  | 50.1501 | 0
248 | 1 | -37.8336 | -18.6412 |  | 50 | 0
249 | 1 | -46.1276 | -112.634 |  | 50.0445 | 0
250 | 1 | -52.058 | 10.25 |  | 50.0226 | 0
251 | 1 | -52.5088 | 13.9 |  | 50.0085 | 0
252 | 1 | -52.4973 | 9.92 |  | 50.0085 | 0
253 | 1 | -38.9437 | 0 |  | 50.3482 | 0
254 | 1 | -43.6741 | 155.75 |  | 50.1018 | 0
255 | 1 | -39.5839 | 12.1134 |  | 49.9382 | 0
256 | 1 | -39.3151 | 0 |  | 50.0097 | 0
257 | 1 | -41.6883 | 0 |  | 50.0006 | 0
258 | 1 | -40.1099 | 12.1134 |  | 49.9517 | 0
259 | 1 | -54.0795 | 65.7279 |  | 50.0097 | 0
260 | 1 | -54.0795 | 0 |  | 50.0097 | 0
261 | 1 | -53.3427 | 65.7279 |  | 50.0188 | 0
262 | 1 | -53.4926 | 33 |  | 50.0188 | 0
263 | 1 | -53.4921 | 33 |  | 50.0188 | 0
264 | 1 | -50.1065 | 74.45 |  | 50.0039 | 0
265 | 1 | -53.8382 | 39.55 |  | 50.0199 | 0
266 | 1 | -53.7687 | 65.7279 |  | 50.0029 | 0
267 | 1 | -54.0904 | 39.55 |  | 50.0092 | 0
268 | 1 | -53.6836 | 65.7279 |  | 49.9994 | 0
269 | 1 | -52.0228 | 71.0612 |  | 50.0151 | 0
270 | 1 | -50.7773 | 107.3925 |  | 50.0243 | 0
271 | 1 | -52.9918 | 71.0612 |  | 50.0195 | 0
272 | 1 | -51.0376 | 107.3925 |  | 50.0227 | 0
273 | 1 | -51.4906 | 267.0621 |  | 49.9974 | 0
274 | 1 | -51.0533 | -919.9999 |  | 50.0139 | 0
275 | 1 | -57.3784 | 93.034 |  | 49.9452 | 0
276 | 1 | -54.2548 | 30.5844 |  | 49.8783 | 0
277 | 1 | -37.5897 | 6.7745 |  | 49.8955 | 0
278 | 1 | -39.8142 | 12.1134 |  | 50.1354 | 0
279 | 1 | -42.0692 | 256.2707 |  | 50.0201 | 0
280 | 1 | -40.1578 | 12.1134 |  | 49.9533 | 0
281 | 1 | -39.578 | 12.1134 |  | 49.9666 | 0
282 | 1 | -39.5733 | 83.3972 |  | 49.9702 | 0
283 | 1 | -39.4661 | 0 |  | 49.9917 | 0
284 | 1 | -48.9826 | -6.9918e-08 |  | 49.7685 | 0
285 | 1 | -48.9826 | 3.7655 |  | 49.7685 | 0
286 | 1 | -48.9826 | -6.9918e-08 |  | 49.7685 | 0
287 | 1 | -47.2348 | 84.9815 |  | 49.6526 | 0
288 | 1 | -47.6104 | 20.1941 |  | 49.6854 | 0
289 | 1 | -47.6121 | 20.1941 |  | 49.6855 | 0
290 | 1 | -46.7398 | 92.9006 |  | 49.6265 | 0
291 | 1 | -8.8081 | -7.818 |  | 21.9255 | 0
292 | 1 | -6.4165 | 1.71 |  | 31.2819 | 0
293 | 1 | -42.6283 | 0 |  | 50.018 | 0
294 | 1 | -42.6283 | 0 |  | 50.018 | 0
295 | 1 | -42.6221 | 0 |  | 50.018 | 0
296 | 1 | -42.512 | -123 |  | 50.018 | 0
297 | 1 | -42.517 | 0 |  | 50.018 | 0
298 | 1 | -47.7593 | -10 |  | 49.7004 | 0
299 | 1 | -32.8949 | -2.6703e-08 |  | 50.2073 | 0
300 | 1 | -33.8653 | -242.7969 |  | 50.2052 | 0
301 | 1 | -34.4662 | -242.7969 |  | 50.1806 | 0
302 | 1 | -32.8361 | -1.0879e-07 |  | 50.2061 | 0
303 | 1 | -43.2555 | -600.3827 |  | 50 | 0
304 | 1 | -43.1916 | 16.375 |  | 50.0003 | 0
305 | 1 | -43.2555 | 0 |  | 50 | 0
306 | 1 | -48.9907 | 232.6071 |  | 50.0361 | 0
307 | 1 | -46.415 | 0 |  | 50.0371 | 0
308 | 1 | -50.2395 | 0 |  | 50.0279 | 0
309 | 1 | -50.2415 | 0 |  | 50.0279 | 0
310 | 1 | -32.2217 | 47.6329 |  | 50.1963 | 0
311 | 1 | -31.4474 | -1365 |  | 50.2004 | 0
312 | 1 | -26.608 | -9.3463e-08 |  | 38.6012 | 0
313 | 1 | -26.6103 | -25.4903 |  | 38.6012 | 0
314 | 1 | -26.6058 | -25.4903 |  | 38.6012 | 0
315 | 1 | -26.608 | 0 |  | 38.6012 | 0
316 | 1 | -26.608 | 0 |  | 38.6012 | 0
317 | 1 | -26.6015 | -9.3463e-08 |  | 38.6012 | 0
318 | 1 | -26.5971 | -25.4903 |  | 38.6012 | 0
319 | 1 | -26.6015 | 0 |  | 38.6012 | 0
320 | 1 | -26.6015 | 0 |  | 38.6012 | 0
321 | 1 | -52.7445 | 118.63 |  | 49.9962 | 0
322 | 1 | -51.738 | 36.1875 |  | 50.0003 | 0
323 | 1 | -52.7428 | 118.63 |  | 49.9962 | 0
324 | 1 | -51.7329 | 36.1875 |  | 50.0003 | 0
325 | 1 | -53.16 | 45.18 |  | 49.9941 | 0
326 | 1 | -53.4728 | 0 |  | 49.9927 | 0
328 | 1 | -0.6126 | 1.71 |  | 18.2572 | 0
330 | 1 | -2.4332 | 1.71 |  | 47.6131 | 0
332 | 1 | -33.4963 | 0 |  | 49.2463 | 0
333 | 1 | -30.9068 | -540.9903 |  | 49.1438 | 0
334 | 1 | -35.7803 | 70.9116 |  | 49.3367 | 0
335 | 1 | -33.4965 | 0 |  | 49.2463 | 0
336 | 1 | -33.5055 | 0 |  | 49.2466 | 0
337 | 1 | -33.5053 | 0 |  | 49.2466 | 0
338 | 1 | -55.708 | 63.03 |  | 49.9498 | 0
339 | 1 | -55.6726 | 0 |  | 49.9498 | 0
340 | 1 | -55.7192 | 63.03 |  | 49.9498 | 0
341 | 1 | -55.3319 | 189.09 |  | 49.9496 | 0
342 | 1 | -2.6293 | 1.71 |  | 45.9558 | 0
343 | 1 | -5.2215 | 1.71 |  | 36.1216 | 0
344 | 1 | -22.8725 | 2.244 |  | 48.7005 | 0
345 | 1 | -17.841 | 2.244 |  | 48.4325 | 0
346 | 1 | -18.0424 | 39.6172 |  | 20.6189 | 0
347 | 1 | -18.5985 | -603.5 |  | 22.9354 | 0
348 | 1 | -17.0372 | 10.4439 |  | 17.7616 | 0
349 | 1 | -16.0837 | 10.4439 |  | 20.1766 | 0
350 | 1 | -18.2744 | 7.3372 |  | 20.2182 | 0
351 | 1 | -24.3091 | 10 |  | 34.042 | 0
352 | 1 | -17.7216 | 115.6256 |  | 15.9555 | 0
353 | 1 | -15.7754 | 15.5141 |  | 18.2078 | 0
354 | 1 | -14.5959 | 119.9762 |  | 18.5927 | 0
355 | 1 | -17.2019 | 52.2195 |  | 17.1935 | 0
356 | 1 | -17.598 | 115.6256 |  | 15.2798 | 0
357 | 1 | -30.7788 | 0 |  | 50.3349 | 0
358 | 1 | -30.8655 | 0 |  | 49.1403 | 0
359 | 1 | -30.4473 | 0 |  | 49.105 | 0
360 | 1 | -40.22 | 69.1867 |  | 50.1673 | 0
361 | 1 | -39.7113 | -2.6634e-08 |  | 50.1076 | 0
362 | 1 | -39.7939 | -2.6634e-08 |  | 50.1066 | 0
363 | 1 | -46.0316 | 63.18 |  | 50.0366 | 0
364 | 1 | -59.6129 | -176.8333 |  | 50.002 | 0
365 | 1 | -60.2882 | 53.115 |  | 50.001 | 0
366 | 1 | -60.6186 | -106.5411 |  | 50 | 0
367 | 1 | -51.1347 | 0 |  | 49.9985 | 0
368 | 1 | -49.77 | 5.8 |  | 49.9989 | 0
369 | 1 | -49.8867 | 144.4 |  | 49.9989 | 0
370 | 1 | -53.2738 | 85.95 |  | 49.9979 | 0
371 | 1 | -22.8791 | 2.244 |  | 48.7005 | 0
372 | 1 | -30.4215 | 0 |  | 49.1026 | 0
373 | 1 | -58.8708 | 92.9154 |  | 50.0047 | 0
374 | 1 | -58.8232 | 92.9154 |  | 50.0047 | 0
375 | 1 | -65.5528 | 190.7413 |  | 49.9989 | 0
376 | 1 | -65.8567 | 23.8419 |  | 49.9989 | 0
377 | 1 | -63.7896 | 190.7413 |  | 49.9989 | 0
378 | 1 | -60.5778 | 169.6325 |  | 50.0004 | 0
379 | 1 | -60.5149 | 169.6325 |  | 50.0004 | 0
380 | 1 | -63.3594 | 3.326 |  | 49.9977 | 0
381 | 1 | -62.9998 | 3.326 |  | 49.9976 | 0
382 | 1 | -50.2355 | 49.186 |  | 49.7917 | 0
383 | 1 | -55.3458 | 112.6693 |  | 49.8921 | 0
384 | 1 | -55.2968 | 112.6693 |  | 49.8914 | 0
385 | 1 | -53.2753 | 0 |  | 49.8572 | 0
386 | 1 | -55.28 | 10.1646 |  | 50.0324 | 0
387 | 1 | -55.4178 | 57.5808 |  | 50.0321 | 0
388 | 1 | -54.7245 | 10.1646 |  | 50.0239 | 0
389 | 1 | -54.932 | 57.5808 |  | 50.0242 | 0
390 | 1 | -55.9719 | 247.3607 |  | 50.0573 | 0
391 | 1 | -40.9145 | 26.32 |  | 50.1252 | 0
392 | 1 | -33.5175 | -242.7969 |  | 50.2052 | 0
393 | 1 | -44.9335 | 154.8797 |  | 49.8761 | 0
394 | 1 | -44.6149 | 120 |  | 49.9777 | 0
395 | 1 | -47.6328 | 0 |  | 49.9995 | 0
396 | 1 | -47.6236 | 0 |  | 49.9995 | 0
397 | 1 | -53.9935 | 45.6784 |  | 49.9885 | 0
398 | 1 | -54.1765 | 121.4 |  | 49.9917 | 0
399 | 1 | -54.1055 | 75.1602 |  | 49.986 | 0
400 | 1 | -54.1072 | 75.1602 |  | 49.9859 | 0
401 | 1 | -45.7397 | 151.6344 |  | 49.5896 | 0
402 | 1 | -46.0067 | 97.5314 |  | 49.5971 | 0
403 | 1 | -43.6649 | 68.5 |  | 49.532 | 0
404 | 1 | -43.661 | 68.5 |  | 49.5319 | 0
405 | 1 | -50.904 | 145.3 |  | 49.9986 | 0
406 | 1 | -50.5641 | 0 |  | 49.999 | 0
407 | 1 | -42.3871 | 72.1441 |  | 50.0086 | 0
408 | 1 | -56.4897 | 5.9605 |  | 49.9337 | 0
409 | 1 | -57.2985 | 29.8024 |  | 49.9291 | 0
410 | 1 | -40.025 | 30.1267 |  | 50.1134 | 0
411 | 1 | -40.0057 | 22.7864 |  | 50.048 | 0
412 | 1 | -26.1045 | -25.4903 |  | 37.5891 | 0
413 | 1 | -26.6375 | -25.4903 |  | 38.6012 | 0
414 | 1 | -26.646 | 7.3372 |  | 38.6012 | 0
415 | 1 | -56.3186 | 111.8857 |  | 50.0695 | 0
416 | 1 | -50.1717 | 49.186 |  | 49.7904 | 0
417 | 1 | -50.2355 | 49.186 |  | 49.7917 | 0
418 | 1 | -40.9789 | 0 |  | 50.018 | 0
419 | 1 | -40.9593 | -123 |  | 50.018 | 0
420 | 1 | -40.9497 | -123 |  | 50.018 | 0
421 | 1 | -40.95 | -123 |  | 50.018 | 0
422 | 1 | -48.5932 | 0 |  | 49.9993 | 0
423 | 1 | -48.6717 | 6.7833 |  | 49.9993 | 0
424 | 1 | -48.6719 | 6.7833 |  | 49.9993 | 0
425 | 1 | -47.6328 | 0 |  | 49.9995 | 0
426 | 1 | -47.6236 | 0 |  | 49.9995 | 0
427 | 1 | -51.392 | 48.3723 |  | 50.014 | 0
428 | 1 | -54.3357 | 193.4894 |  | 50.0129 | 0
429 | 1 | -44.2042 | 87.8025 |  | 49.9571 | 0
430 | 1 | -46.415 | 0 |  | 50.0371 | 0
431 | 1 | -46.5331 | 0 |  | 50.0533 | 0
432 | 1 | -50.2408 | 0 |  | 50.0279 | 0
433 | 1 | -9.5087 | 0 |  | 16.0781 | 0
434 | 1 | -10.2662 | 185.9844 |  | 16.5623 | 0
436 | 1 | -9.5087 | 0 |  | 16.0781 | 0
438 | 1 | -38.5132 | -133.3333 |  | 50.0262 | 0
439 | 1 | -38.5132 | -133.3333 |  | 50.0262 | 0
440 | 1 | -38.5132 | -133.3333 |  | 50.0262 | 0
441 | 1 | -41.1312 | 13.6904 |  | 50.0949 | 0
442 | 1 | -40.91 | 17.4501 |  | 50.1191 | 0
443 | 1 | -41.117 | 38.9735 |  | 50.1028 | 0
444 | 1 | -41.3653 | 54.7618 |  | 50.0604 | 0
445 | 1 | -22.0536 | 105.084 |  | -51.0099 | 0
446 | 1 | -29.881 | 105.084 |  | 56.8155 | 0
447 | 1 | -17.6085 | 7.3372 |  | 15.2798 | 0
448 | 1 | -15.1256 | 52.2373 |  | 15.7349 | 0
449 | 1 | -15.0985 | 52.2373 |  | 15.7355 | 0
454 | 1 | -57.3158 | 62.9989 |  | 49.928 | 0
455 | 1 | -57.1466 | 64.5088 |  | 49.9267 | 0
456 | 1 | -22.0536 | 0 |  | -51.0099 | 0
457 | 1 | -35.8605 | 111.1024 |  | 49.3423 | 0
458 | 1 | -49.4569 | 13.8251 |  | 50.0091 | 0
459 | 1 | -49.362 | 13.8251 |  | 50.0091 | 0
460 | 1 | -61.5802 | 85.6985 |  | 49.9929 | 0
461 | 1 | -48.9787 | 3.7655 |  | 49.7685 | 0
462 | 1 | -48.5448 | 18.779 |  | 49.7606 | 0
463 | 1 | -36.2514 | 70.9116 |  | 49.347 | 0
464 | 1 | -38.8371 | 70.9116 |  | 49.4083 | 0
465 | 1 | -36.2458 | 70.9116 |  | 49.3469 | 0
466 | 1 | -38.8292 | 70.9116 |  | 49.4081 | 0
467 | 1 | -40.8508 | -5.0518 |  | 50.1237 | 0
468 | 1 | -53.1935 | 201.21 |  | 49.9938 | 0
469 | 1 | -39.9787 | -754.3105 |  | 50.0387 | 0
470 | 1 | -48.8009 | 36.575 |  | 50.0019 | 0
471 | 1 | -44.022 | -5.25 |  | 50.0586 | 0
472 | 1 | -49.3727 | -77.9082 |  | 50.0091 | 0
473 | 1 | -49.8705 | 0 |  | 50.0073 | 0
474 | 1 | -49.4524 | -77.9082 |  | 50.0091 | 0
475 | 1 | -49.9118 | 0 |  | 50.0073 | 0
476 | 1 | -49.3583 | -77.9082 |  | 50.0091 | 0
477 | 1 | -37.2699 | 18.8114 |  | 50.0038 | 0
478 | 1 | -37.2701 | 18.8114 |  | 50.0038 | 0
479 | 1 | -53.2753 | 0 |  | 49.8572 | 0
480 | 1 | -14.0253 | 18.4985 |  | 18.4982 | 0
481 | 1 | -43.704 | 87.8025 |  | 50.139 | 0
482 | 1 | -41.7308 | 0 |  | 49.9999 | 0
483 | 1 | -10.1565 | 0 |  | 17.2683 | 0
484 | 1 | -10.1565 | 0 |  | 17.2683 | 0
485 | 1 | -62.5817 | 52.1424 |  | 49.9942 | 0
486 | 1 | -63.0747 | 156.4271 |  | 49.994 | 0
487 | 1 | -39.2028 | 69.6284 |  | 50.4935 | 0
488 | 1 | -38.7374 | 69.6284 |  | 49.9692 | 0
489 | 1 | -49.1055 | 4.525 |  | 50.0024 | 0
490 | 1 | -63.3158 | 113.4628 |  | 49.9975 | 0
491 | 1 | -63.2861 | -0.00085635 |  | 49.9975 | 0
492 | 1 | -63.3401 | 0.6652 |  | 49.9976 | 0
493 | 1 | -62.9653 | 0.6652 |  | 49.9976 | 0
494 | 1 | -62.422 | 0.6652 |  | 49.9975 | 0
495 | 1 | -58.5797 | -9.7589e-08 |  | 50.0049 | 0
496 | 1 | -58.902 | -9.7589e-08 |  | 50.0049 | 0
497 | 1 | -64.1648 | 35.4136 |  | 49.9955 | 0
498 | 1 | -64.3513 | 35.4136 |  | 49.9955 | 0
499 | 1 | -64.363 | 35.4136 |  | 49.9955 | 0
500 | 1 | -40.8208 | 16.3333 |  | 50.1745 | 0
501 | 1 | -41.3858 | 16.3333 |  | 50.1745 | 0
502 | 1 | -60.043 | 0 |  | 50.0038 | 0
503 | 1 | -54.7934 | 21.0549 |  | 50.0294 | 0
504 | 1 | -59.2653 | 81.9519 |  | 50.007 | 0
505 | 1 | -52.1713 | 64.33 |  | 49.9982 | 0
506 | 1 | -51.8602 | 0 |  | 49.9982 | 0
507 | 1 | -51.8593 | 0 |  | 49.9982 | 0
508 | 1 | -55.8543 | 53.5286 |  | 50.0048 | 0
509 | 1 | -56.5043 | 53.5286 |  | 50.0121 | 0
510 | 1 | -55.6728 | 0 |  | 50.0081 | 0
511 | 1 | -55.1297 | 0 |  | 50.0016 | 0
512 | 1 | -59.24 | 131.4417 |  | 49.9477 | 0
513 | 1 | -59.2208 | 131.4417 |  | 49.9477 | 0
514 | 1 | -36.2685 | 98.1964 |  | 50.0395 | 0
515 | 1 | -48.2264 | 0 |  | 50.0267 | 0
516 | 1 | -47.5793 | -21.4997 |  | 49.7018 | 0
517 | 1 | -58.6842 | 222.2375 |  | 49.9265 | 0
518 | 1 | -10.0504 | -1.0088 |  | 17.9794 | 0
519 | 1 | -10.0504 | -1.0088 |  | 17.9794 | 0
520 | 1 | -10.0516 | -1.0088 |  | 17.9794 | 0
521 | 1 | -10.0674 | -1.0088 |  | 17.9794 | 0
522 | 1 | -48.3148 | 0 |  | 49.7566 | 0
523 | 1 | -46.623 | -56.5998 |  | 50.0107 | 0
524 | 1 | -46.7409 | -56.5998 |  | 50.0107 | 0
525 | 1 | -52.511 | 53.1084 |  | 50.014 | 0
526 | 1 | -47.2383 | 0 |  | 50.0099 | 0
527 | 1 | -42.7238 | 41.2677 |  | 49.9655 | 0
528 | 1 | -42.7238 | 41.2677 |  | 49.9655 | 0
529 | 1 | -46.8011 | 128.7171 |  | 49.9609 | 0
530 | 1 | -44.0146 | 139.5 |  | 50.018 | 0
531 | 1 | -44.4292 | 139.5 |  | 50.018 | 0
532 | 1 | -50.8271 | -12.7597 |  | 50.0034 | 0
533 | 1 | -56.604 | 41.5231 |  | 50.0207 | 0
534 | 1 | -56.7085 | 41.5231 |  | 50.0207 | 0
535 | 1 | -56.7085 | 41.5231 |  | 50.0207 | 0
536 | 1 | -56.6167 | 41.5231 |  | 50.0207 | 0
537 | 1 | -56.6305 | 41.5231 |  | 50.0207 | 0
538 | 1 | -56.6305 | 41.5231 |  | 50.0207 | 0
539 | 1 | -59.9365 | 15.1713 |  | 50.0018 | 0
540 | 1 | -44.0601 | 86.7 |  | 50.0229 | 0
541 | 1 | -56.6615 | 66.9179 |  | 49.9202 | 0
542 | 1 | -55.5022 | 98.8847 |  | 49.9481 | 0
543 | 1 | -40.3078 | 46.8 |  | 50.0021 | 0
544 | 1 | -40.3221 | 46.8 |  | 50.0021 | 0
545 | 1 | -48.0801 | 11.7328 |  | 49.7231 | 0
546 | 1 | -64.7504 | 80.9878 |  | 49.9967 | 0
547 | 1 | -46.0253 | 13.3711 |  | 49.836 | 0
548 | 1 | -46.3552 | 13.3711 |  | 49.8528 | 0
549 | 1 | -46.2481 | 60.17 |  | 49.8528 | 0
550 | 1 | -51.6207 | 222.8127 |  | 49.9082 | 0
551 | 1 | -52.2609 | 222.8127 |  | 49.9082 | 0
552 | 1 | -57.619 | 23.3072 |  | 50.0087 | 0
553 | 1 | -56.9335 | 57.175 |  | 50.0261 | 0
554 | 1 | -58.1362 | 57.175 |  | 50.0261 | 0
555 | 1 | -57.5731 | 57.175 |  | 50.0261 | 0
556 | 1 | -42.8589 | 180.0498 |  | 50.1406 | 0
557 | 1 | -42.7846 | 180.0498 |  | 50.1406 | 0
558 | 1 | -54.0095 | 103.5833 |  | 49.9925 | 0
559 | 1 | -54.4325 | 103.5833 |  | 49.9925 | 0
560 | 1 | -48.616 | 45.2034 |  | 49.7544 | 0
561 | 1 | -49.0003 | 45.2034 |  | 49.7544 | 0
562 | 1 | -49.0806 | 45.2034 |  | 49.7544 | 0
563 | 1 | -58.6744 | 155.1722 |  | 49.952 | 0
564 | 1 | -58.7847 | 155.1722 |  | 49.952 | 0
565 | 1 | -55.8467 | 192.8543 |  | 50.0147 | 0
566 | 1 | -56.4238 | 192.8543 |  | 50.0147 | 0
567 | 1 | -33.347 | 30.1924 |  | 50.3349 | 0
568 | 1 | -33.358 | 30.1924 |  | 50.3349 | 0
569 | 1 | -54.5243 | 0 |  | 50.0156 | 0
570 | 1 | -54.5243 | 0 |  | 50.0156 | 0
571 | 1 | -54.5243 | 0 |  | 50.0156 | 0
572 | 1 | -54.3508 | 0 |  | 50.0162 | 0
573 | 1 | -53.7386 | 66.8495 |  | 49.9464 | 0
574 | 1 | -32.044 | -551 |  | 35 | 0
575 | 1 | -36.0219 | -32 |  | 50.9382 | 0
576 | 1 | -38.8415 | -280 |  | 50.0053 | 0
577 | 1 | -56.7594 | 102.7556 |  | 50.1293 | 0
578 | 1 | -45.9164 | -112.634 |  | 50.0267 | 0
579 | 1 | -47.8606 | 0 |  | 50.0267 | 0
580 | 1 | -37.7899 | -2.5293 |  | 50 | 0
581 | 1 | -54.9949 | 151.9778 |  | 50.0207 | 0
582 | 1 | -54.8577 | 151.9778 |  | 50.0207 | 0
583 | 1 | -43.8499 | 97.917 |  | 49.995 | 0
584 | 1 | -43.8158 | 97.917 |  | 49.995 | 0
585 | 1 | -54.1495 | 65.7279 |  | 50.0188 | 0
586 | 1 | -54.5326 | 65.7279 |  | 50.0029 | 0
587 | 1 | -52.6362 | 267.0621 |  | 49.9974 | 0
588 | 1 | -59.6612 | 104.9012 |  | 50.0052 | 0
589 | 1 | -52.3316 | 82.9953 |  | 50.0139 | 0
590 | 1 | -58.4504 | 93.034 |  | 49.9449 | 0
591 | 1 | -39.7278 | 12.1134 |  | 50.0242 | 0
592 | 1 | -39.8816 | 12.1134 |  | 50.0512 | 0
593 | 1 | -48.7506 | 84.9815 |  | 49.6526 | 0
594 | 1 | -48.8407 | 84.9815 |  | 49.6526 | 0
595 | 1 | -56.8068 | 294.3074 |  | 50.0189 | 0
596 | 1 | -57.175 | 294.3074 |  | 50.0189 | 0
597 | 1 | -7.9123 | -7.818 |  | 21.9255 | 0
598 | 1 | -5.5377 | -7.818 |  | 21.9255 | 0
599 | 1 | -47.7812 | 20.1941 |  | 49.6951 | 0
600 | 1 | -47.762 | 0 |  | 49.7004 | 0
601 | 1 | -41.045 | -255.2116 |  | 50 | 0
602 | 1 | -50.3019 | 232.6071 |  | 50.0361 | 0
603 | 1 | -50.9438 | 232.6071 |  | 50.0361 | 0
604 | 1 | -33.0616 | 47.6329 |  | 50.1963 | 0
605 | 1 | -33.0773 | 47.6329 |  | 50.1963 | 0
606 | 1 | -53.647 | 45.18 |  | 49.9962 | 0
607 | 1 | -53.4043 | 45.18 |  | 49.9941 | 0
608 | 1 | -2.672 | 1.71 |  | 45.9558 | 0
609 | 1 | -2.671 | 1.71 |  | 45.9558 | 0
610 | 1 | -19.5368 | 39.6172 |  | 20.6189 | 0
611 | 1 | -17.2455 | 10.4439 |  | 17.7616 | 0
612 | 1 | -27.8435 | -540.9903 |  | 49.1438 | 0
613 | 1 | -53.4728 | 0 |  | 49.9927 | 0
614 | 1 | -59.1543 | -176.8333 |  | 50.002 | 0
615 | 1 | -59.1655 | -176.8333 |  | 50.002 | 0
616 | 1 | -32.8949 | -2.6703e-08 |  | 50.2073 | 0
617 | 1 | -51.1347 | 0 |  | 49.9985 | 0
618 | 1 | -51.1347 | 0 |  | 49.9985 | 0
619 | 1 | -51.1347 | 0 |  | 49.9985 | 0
620 | 1 | -22.8922 | 2.244 |  | 48.7005 | 0
621 | 1 | -22.8727 | 2.244 |  | 48.7005 | 0
622 | 1 | -61.9379 | 2 |  | 49.9962 | 0
623 | 1 | -59.98 | 89.2925 |  | 50.0044 | 0
624 | 1 | -54.7826 | 30.5844 |  | 49.8783 | 0
625 | 1 | -54.7845 | 30.5844 |  | 49.8783 | 0
626 | 1 | -54.7603 | 30.5844 |  | 49.8783 | 0
627 | 1 | -55.1821 | 10.1646 |  | 50.0303 | 0
628 | 1 | -55.2385 | 10.1646 |  | 50.0297 | 0
629 | 1 | -42.3808 | 27.2636 |  | 50.1268 | 0
630 | 1 | -34.1 | -242.7969 |  | 50.0834 | 0
631 | 1 | -45.6108 | 154.8797 |  | 49.8761 | 0
632 | 1 | -56.3352 | 154.8797 |  | 49.8761 | 0
633 | 1 | -43.3373 | 16.375 |  | 50.0003 | 0
634 | 1 | -43.1916 | 0 |  | 50.0003 | 0
635 | 1 | -46.2894 | 151.6344 |  | 49.5896 | 0
636 | 1 | -47.6468 | -240.8288 |  | 50 | 0
637 | 1 | -42.9268 | 72.1441 |  | 50.0024 | 0
638 | 1 | -58.1448 | 184.4458 |  | 49.9303 | 0
639 | 1 | -40.3351 | 30.1267 |  | 50.1134 | 0
640 | 1 | -26.1045 | 0 |  | 37.5891 | 0
641 | 1 | -25.4643 | -25.4903 |  | 37.5891 | 0
642 | 1 | -56.6151 | 114.1181 |  | 50.1002 | 0
643 | 1 | -62.7581 | 114.1181 |  | 50.1002 | 0
644 | 1 | -59.3633 | 92.9154 |  | 50.0047 | 0
645 | 1 | -50.3805 | 49.186 |  | 49.7904 | 0
646 | 1 | -46.4479 | 97.5314 |  | 49.5971 | 0
647 | 1 | -48.5932 | 0 |  | 49.9993 | 0
648 | 1 | -53.6845 | 159.8804 |  | 50.0143 | 0
649 | 1 | -53.7525 | 159.8804 |  | 50.0143 | 0
650 | 1 | -47.8675 | 19.3333 |  | 49.9173 | 0
651 | 1 | -63.6043 | 0 |  | 49.9951 | 0
652 | 1 | -57.0215 | 299.5813 |  | 50.0112 | 0
653 | 1 | -60.0584 | 19.1825 |  | 50.0006 | 0
654 | 1 | -53.8316 | 33 |  | 50.0188 | 0
655 | 1 | -53.8083 | 33 |  | 50.0188 | 0
656 | 1 | -59.7234 | 55.9731 |  | 49.9948 | 0
657 | 1 | -59.7423 | 55.9731 |  | 49.9948 | 0
658 | 1 | -56.751 | 128.391 |  | 49.9488 | 0
659 | 1 | -56.7553 | 128.391 |  | 49.9488 | 0
660 | 1 | -41.9185 | 13.6904 |  | 50.0949 | 0
661 | 1 | -53.7469 | 85.95 |  | 49.9979 | 0
662 | 1 | -54.962 | 85.95 |  | 49.9979 | 0
663 | 1 | -54.7549 | 85.95 |  | 49.9979 | 0
664 | 1 | -52.1785 | 145.3 |  | 49.9986 | 0
665 | 1 | -52.1785 | 145.3 |  | 49.9986 | 0
666 | 1 | -55.8014 | 57.5808 |  | 50.027 | 0
667 | 1 | -44.3837 | 135.6333 |  | 50.0078 | 0
668 | 1 | -44.4274 | 135.6333 |  | 50.0078 | 0
669 | 1 | -40.9854 | 0 |  | 50.1169 | 0
670 | 1 | -38.7225 | -102.86 |  | 50.0232 | 0
671 | 1 | -37.8807 | -102.86 |  | 50.0232 | 0
672 | 1 | -37.8097 | -102.86 |  | 50.0232 | 0
673 | 1 | -37.9066 | -102.86 |  | 50.0232 | 0
674 | 1 | -18.2598 | 115.6256 |  | 15.9555 | 0
675 | 1 | -52.7341 | 48.3723 |  | 50.0136 | 0
676 | 1 | -57.3557 | 16.1272 |  | 49.9281 | 0
677 | 1 | -17.1839 | 15.5141 |  | 18.2078 | 0
678 | 1 | -17.2088 | 15.5141 |  | 18.2078 | 0
679 | 1 | -56.8017 | 5.9605 |  | 49.9321 | 0
680 | 1 | -25.286 | 105.084 |  | -112.2933 | 0
681 | 1 | -41.6511 | 97 |  | 49.7234 | 0
682 | 1 | -50.026 | 114.8667 |  | 50.017 | 0
683 | 1 | -50.026 | 114.8667 |  | 50.017 | 0
684 | 1 | -62.3289 | 85.6985 |  | 49.9929 | 0
685 | 1 | -55.6293 | 22.5339 |  | 49.8956 | 0
686 | 1 | -48.1605 | -34.5 |  | 49.7606 | 0
687 | 1 | -36.0767 | 0 |  | 49.3432 | 0
688 | 1 | -35.7803 | 0 |  | 49.3367 | 0
689 | 1 | -41.8391 | 17.4501 |  | 50.1191 | 0
690 | 1 | -41.7486 | 17.4501 |  | 50.1191 | 0
691 | 1 | -41.6071 | 22.7864 |  | 50.048 | 0
692 | 1 | -63.9953 | 32.8359 |  | 49.9952 | 0
693 | 1 | -47.8151 | 92.9006 |  | 49.6265 | 0
694 | 1 | -47.8151 | 92.9006 |  | 49.6265 | 0
695 | 1 | -62.9117 | 94.5075 |  | 49.9917 | 0
696 | 1 | -48.0754 | -193.974 |  | 49.9894 | 0
697 | 1 | -48.2329 | -193.974 |  | 49.9894 | 0
698 | 1 | -48.1157 | 0 |  | 50.0054 | 0
699 | 1 | -56.2847 | 30.65 |  | 49.9996 | 0
700 | 1 | -53.9471 | 30.65 |  | 49.9996 | 0
701 | 1 | -38.0889 | 1.4552e-11 |  | 50.0021 | 0
702 | 1 | -43.9918 | -5.25 |  | 50.0586 | 0
703 | 1 | -43.8417 | -5.25 |  | 50.0586 | 0
704 | 1 | -47.6984 | -10 |  | 49.7004 | 0
705 | 1 | -54.5046 | 86.7059 |  | 49.9285 | 0
706 | 1 | -47.9578 | -77.9082 |  | 50.0091 | 0
707 | 1 | -47.9805 | -77.9082 |  | 50.0091 | 0
708 | 1 | -47.946 | -77.9082 |  | 50.0091 | 0
709 | 1 | -25.7719 | -422 |  | 50 | 0
710 | 1 | -60.8057 | 53.115 |  | 50.001 | 0
711 | 1 | -18.3483 | 7.3372 |  | 20.2182 | 0
712 | 1 | -60.2065 | -46.7904 |  | 50 | 0
713 | 1 | -37.4283 | 18.8114 |  | 50.0038 | 0
714 | 1 | -37.5862 | 18.8114 |  | 50.0038 | 0
715 | 1 | -37.6108 | 18.8114 |  | 50.0038 | 0
716 | 1 | -43.1444 | 38.9735 |  | 50.1028 | 0
717 | 1 | -53.2753 | 0 |  | 49.8572 | 0
718 | 1 | -40.4285 | -123 |  | 50.018 | 0
719 | 1 | -54.1665 | 168.02 |  | 49.9916 | 0
720 | 1 | -53.8665 | 0 |  | 49.9916 | 0
721 | 1 | -55.5496 | 168.02 |  | 49.9916 | 0
722 | 1 | -53.738 | 0 |  | 49.9916 | 0
723 | 1 | -55.225 | 168.02 |  | 49.9916 | 0
724 | 1 | -55.2305 | 168.02 |  | 49.9916 | 0
725 | 1 | -43.2792 | 256.2707 |  | 50.0201 | 0
726 | 1 | -47.1782 | 91.3333 |  | 49.8878 | 0
727 | 1 | -47.1698 | 91.3333 |  | 49.8878 | 0
728 | 1 | -15.3992 | 52.2373 |  | 15.7351 | 0
729 | 1 | -15.0102 | 18.4985 |  | 18.4982 | 0
730 | 1 | -33.501 | 0 |  | 49.2465 | 0
731 | 1 | -44.5843 | 87.8025 |  | 50.0956 | 0
732 | 1 | -39.8693 | 0 |  | 50.0396 | 0
733 | 1 | -39.8693 | 0 |  | 50.0396 | 0
734 | 1 | -46.5597 | 63.18 |  | 50.0366 | 0
735 | 1 | -51.3871 | 107.3925 |  | 50.0235 | 0
736 | 1 | -57.0179 | 107.3925 |  | 50.0243 | 0
737 | 1 | -63.144 | 52.1424 |  | 49.994 | 0
738 | 1 | -63.2791 | 52.1424 |  | 49.9941 | 0
739 | 1 | -63.0342 | 52.1424 |  | 49.9942 | 0
740 | 1 | -59.7878 | 26.4392 |  | 50.0034 | 0
741 | 1 | -41.9558 | 11.95 |  | 50.1313 | 0
742 | 1 | -40.6529 | 69.6284 |  | 50.1356 | 0
743 | 1 | -40.4568 | 17.2967 |  | 50.1657 | 0
744 | 1 | -49.1941 | 4.525 |  | 50.0024 | 0
745 | 1 | -49.193 | 4.525 |  | 50.0024 | 0
746 | 1 | -48.8867 | 4.525 |  | 50.0019 | 0
747 | 1 | -48.8742 | 4.525 |  | 50.0019 | 0
748 | 1 | -40.7092 | 7.184 |  | 50.1637 | 0
749 | 1 | -40.7255 | 7.184 |  | 50.1637 | 0
750 | 1 | -24.7042 | 10 |  | 34.042 | 0
751 | 1 | -52.0736 | 36.1875 |  | 50.0003 | 0
752 | 1 | -52.1096 | 36.1875 |  | 50.0003 | 0
753 | 1 | -49.0285 | 3.7655 |  | 49.7685 | 0
754 | 1 | -63.3812 | 0 |  | 49.997 | 0
755 | 1 | -12.7793 | 0.83 |  | 18.3451 | 0
756 | 1 | -13.1933 | 0.83 |  | 18.3454 | 0
757 | 1 | -62.816 | -5.2502 |  | 49.995 | 0
758 | 1 | -62.8911 | -5.2502 |  | 49.995 | 0
759 | 1 | -63.2861 | 0 |  | 49.9975 | 0
760 | 1 | -63.2861 | 0 |  | 49.9975 | 0
761 | 1 | -63.2861 | -0.00085639 |  | 49.9975 | 0
762 | 1 | -63.2861 | -0.00085642 |  | 49.9975 | 0
763 | 1 | -59.5749 | -41.76 |  | 49.9834 | 0
764 | 1 | -36.4722 | -449.1149 |  | 50.0299 | 0
765 | 1 | -50.5562 | 74.45 |  | 50.0039 | 0
766 | 1 | -43.6649 | -6.8852e-08 |  | 49.532 | 0
767 | 1 | -43.661 | -6.8852e-08 |  | 49.5319 | 0
768 | 1 | -54.2482 | 39.55 |  | 50.0133 | 0
769 | 1 | -54.8356 | 39.55 |  | 50.0199 | 0
770 | 1 | -16.3278 | 119.9762 |  | 18.5927 | 0
771 | 1 | -34.9253 | -265.654 |  | 50.057 | 0
772 | 1 | -39.0134 | 67.5959 |  | 49.9901 | 0
773 | 1 | -53.3263 | 28.16 |  | 49.994 | 0
774 | 1 | -53.3232 | 28.16 |  | 49.994 | 0
775 | 1 | -45.28 | 120 |  | 49.9777 | 0
776 | 1 | -63.3674 | 0.6652 |  | 49.9976 | 0
777 | 1 | -63.1803 | 0.6652 |  | 49.9976 | 0
778 | 1 | -40.5208 | -5.0518 |  | 50.1237 | 0
779 | 1 | -57.0821 | 0 |  | 49.926 | 0
780 | 1 | -51.8462 | -7 |  | 49.9698 | 0
781 | 1 | -51.7522 | -7 |  | 49.9698 | 0
782 | 1 | -26.6047 | -9.346e-08 |  | 38.6012 | 0
783 | 1 | -56.4884 | 121.4 |  | 49.9974 | 0
784 | 1 | -54.5547 | 121.4 |  | 49.9917 | 0
785 | 1 | -54.5911 | 75.1602 |  | 49.973 | 0
786 | 1 | -54.9466 | 75.1602 |  | 49.973 | 0
787 | 1 | -55.6179 | 75.1602 |  | 49.973 | 0
788 | 1 | -39.7889 | 0 |  | 50.1919 | 0
789 | 1 | -39.7889 | 0 |  | 50.1919 | 0
790 | 1 | -51.1629 | 0 |  | 49.9981 | 0
791 | 1 | -56.4195 | 13.9857 |  | 50.0383 | 0
792 | 1 | -56.4291 | 13.9857 |  | 50.0381 | 0
793 | 1 | -48.7094 | 18.779 |  | 49.7606 | 0
794 | 1 | -48.7248 | 9.7 |  | 50.0267 | 0
795 | 1 | -34.6427 | -2000 |  | 37.8608 | 0
796 | 1 | -48.1766 | -1000 |  | 36.1262 | 0
797 | 1 | -36.3437 | -1000 |  | 36.1853 | 0
798 | 1 | -38.6002 | -1000 |  | 36.1171 | 0
799 | 1 | -35.5822 | -1000 |  | 36.1658 | 0
800 | 1 | 7.9803 | -1400 |  | 11.8411 | 0
801 | 1 | -16.2819 | -1400 |  | 36.9434 | 0
802 | 1 | -45.8171 | -500 |  | 34.6508 | 0
803 | 1 | -59.8792 | -500 |  | 34.8194 | 0

## res_line
| p_from_mw | q_from_mvar | p_to_mw | q_to_mvar | pl_mw | ql_mvar | i_from_ka | i_to_ka | i_ka | vm_from_pu | va_from_degree | vm_to_pu | va_to_degree | loading_percent
0 | 86.3352 | 0 | -86.3352 | 0 | 0 | 0 | 0.12461 | 0.12461 | 0.12461 | 1 | -58.5797 | 1 | -59.066 | 4.1547
1 | -126.8492 | 0 | 126.8492 | 0 | 0 | 0 | 0.18309 | 0.18309 | 0.18309 | 1 | -58.5797 | 1 | -58.2143 | 5.2352
2 | 28.9535 | 0 | -28.9535 | 0 | 0 | 0 | 0.041791 | 0.041791 | 0.041791 | 1 | -58.902 | 1 | -59.066 | 1.1949
3 | -238.7559 | 0 | 238.7559 | 0 | 0 | 0 | 0.34461 | 0.34461 | 0.34461 | 1 | -58.902 | 1 | -58.2143 | 9.8537
4 | 37.2301 | 0 | -37.2301 | 0 | 0 | 0 | 0.053737 | 0.053737 | 0.053737 | 1 | -63.5783 | 1 | -63.6945 | 3.9946
5 | 12.7165 | 0 | -12.7165 | 0 | 0 | 0 | 0.018355 | 0.018355 | 0.018355 | 1 | -63.5783 | 1 | -63.6841 | 1.3644
6 | -16.0787 | 0 | 16.0787 | 0 | 0 | 0 | 0.023208 | 0.023208 | 0.023208 | 1 | -63.5783 | 1 | -63.3812 | 2.3576
7 | -79.9948 | 0 | 79.9948 | 0 | 0 | 0 | 0.11546 | 0.11546 | 0.11546 | 1 | -63.5783 | 1 | -63.0546 | 8.3764
8 | -95.5275 | 0 | 95.5275 | 0 | 0 | 0 | 0.13788 | 0.13788 | 0.13788 | 1 | -63.5783 | 1 | -62.9436 | 12.374
9 | 112.0441 | 0 | -112.0441 | 0 | 0 | 0 | 0.16172 | 0.16172 | 0.16172 | 1 | -40.1479 | 1 | -40.6376 | 17.8984
10 | -161.0441 | 0 | 161.0441 | 0 | 0 | 0 | 0.23245 | 0.23245 | 0.23245 | 1 | -40.1479 | 1 | -39.7889 | 16.8633
11 | -43.3261 | 0 | 43.3261 | 0 | 0 | 0 | 0.062536 | 0.062536 | 0.062536 | 1 | -60.0685 | 1 | -59.5878 | 3.1192
12 | -58.9639 | 0 | 58.9639 | 0 | 0 | 0 | 0.085107 | 0.085107 | 0.085107 | 1 | -60.0685 | 1 | -59.5695 | 4.2451
13 | -38.7373 | 0 | 38.7373 | 0 | 0 | 0 | 0.055913 | 0.055913 | 0.055913 | 1 | -60.0182 | 1 | -59.5878 | 2.7889
14 | -53.9127 | 0 | 53.9127 | 0 | 0 | 0 | 0.077816 | 0.077816 | 0.077816 | 1 | -60.0182 | 1 | -59.5619 | 3.8814
15 | -239.3763 | 0 | 239.3763 | 0 | 0 | 0 | 0.34551 | 0.34551 | 0.34551 | 1 | -54.5268 | 1 | -53.5632 | 11.9152
16 | 189.1765 | 0 | -189.1765 | 0 | 0 | 0 | 0.27305 | 0.27305 | 0.27305 | 1 | -54.5268 | 1 | -54.9637 | 9.4165
17 | -343.5351 | 0 | 343.5351 | 0 | 0 | 0 | 0.49585 | 0.49585 | 0.49585 | 1 | -54.9461 | 1 | -53.5632 | 16.9063
18 | 330.57 | 0 | -330.57 | 0 | 0 | 0 | 0.47714 | 0.47714 | 0.47714 | 1 | -54.9461 | 1 | -55.7094 | 16.2682
19 | -273.7105 | 0 | 273.7105 | 0 | 0 | 0 | 0.39507 | 0.39507 | 0.39507 | 1 | -58.631 | 1 | -57.5945 | 9.8492
20 | 109.8067 | 0 | -109.8067 | 0 | 0 | 0 | 0.15849 | 0.15849 | 0.15849 | 1 | -58.631 | 1 | -59.066 | 3.9513
21 | 123.2821 | 0 | -123.2821 | 0 | 0 | 0 | 0.17794 | 0.17794 | 0.17794 | 1 | -63.2358 | 1 | -63.6043 | 10.2394
22 | -123.2821 | 0 | 123.2821 | 0 | 0 | 0 | 0.17794 | 0.17794 | 0.17794 | 1 | -63.2358 | 1 | -62.7069 | 7.964
23 | -14.3096 | 0 | 14.3096 | 0 | 0 | 0 | 0.020654 | 0.020654 | 0.020654 | 1 | -51.8626 | 1 | -51.8261 | 1.2675
24 | -13.1563 | 0 | 13.1563 | 0 | 0 | 0 | 0.01899 | 0.01899 | 0.01899 | 1 | -51.858 | 1 | -51.8245 | 1.0918
25 | -1084.0787 | 0 | 1084.0787 | 0 | 0 | 0 | 1.5647 | 1.5647 | 1.5647 | 1 | -51.6978 | 1 | -50.0649 | 34.9477
26 | -1083.8001 | 0 | 1083.8001 | 0 | 0 | 0 | 1.5643 | 1.5643 | 1.5643 | 1 | -51.6978 | 1 | -50.0653 | 34.9388
27 | 1262.9963 | 0 | -1262.9963 | 0 | 0 | 0 | 1.823 | 1.823 | 1.823 | 1 | -51.6978 | 1 | -53.0836 | 62.8669
28 | 1266.3026 | 0 | -1266.3026 | 0 | 0 | 0 | 1.8278 | 1.8278 | 1.8278 | 1 | -51.6978 | 1 | -53.0836 | 63.0315
29 | -295.6371 | 0 | 295.6371 | 0 | 0 | 0 | 0.42672 | 0.42672 | 0.42672 | 1 | -51.6978 | 1 | -51.1629 | 14.7156
30 | -295.6371 | 0 | 295.6371 | 0 | 0 | 0 | 0.42672 | 0.42672 | 0.42672 | 1 | -51.6978 | 1 | -51.1629 | 14.7156
31 | 171.0974 | 0 | -171.0974 | 0 | 0 | 0 | 0.24696 | 0.24696 | 0.24696 | 1 | -55.6728 | 1 | -56.3948 | 18.1247
32 | -606.4645 | 0 | 606.4645 | 0 | 0 | 0 | 0.87536 | 0.87536 | 0.87536 | 1 | -55.6728 | 1 | -54.3124 | 70.6012
33 | -1.2167 | 0 | 1.2167 | 0 | 0 | 0 | 0.0017562 | 0.0017562 | 0.0017562 | 1 | -56.3999 | 1 | -56.3948 | 0.15967
34 | -373.3162 | 0 | 373.3162 | 0 | 0 | 0 | 0.53884 | 0.53884 | 0.53884 | 1 | -55.1297 | 1 | -54.3124 | 37.5192
35 | -7.1999e-12 | 0 | 7.1999e-12 | 0 | 0 | 0 | 1.0392e-14 | 1.0392e-14 | 1.0392e-14 | 1 | -55.6624 | 1 | -55.6624 | 5.5003e-13
36 | 6.4383e-13 | 0 | -6.4383e-13 | 0 | 0 | 0 | 9.293e-16 | 9.293e-16 | 9.293e-16 | 1 | -56.3054 | 1 | -56.3054 | 4.5436e-14
37 | -143.5283 | 0 | 143.5283 | 0 | 0 | 0 | 0.20717 | 0.20717 | 0.20717 | 1 | -58.0033 | 1 | -57.3535 | 15.0291
38 | -143.5283 | 0 | 143.5283 | 0 | 0 | 0 | 0.20717 | 0.20717 | 0.20717 | 1 | -58.0033 | 1 | -57.3535 | 15.0291
39 | -53.455 | 0 | 53.455 | 0 | 0 | 0 | 0.077156 | 0.077156 | 0.077156 | 1 | -58.0033 | 1 | -57.5409 | 5.5974
40 | -53.8136 | 0 | 53.8136 | 0 | 0 | 0 | 0.077673 | 0.077673 | 0.077673 | 1 | -58.0033 | 1 | -57.2569 | 6.5707
41 | -54.5639 | 0 | 54.5639 | 0 | 0 | 0 | 0.078756 | 0.078756 | 0.078756 | 1 | -35.4581 | 1 | -35.3471 | 1.7289
42 | 676.3633 | 0 | -676.3633 | 0 | 0 | 0 | 0.97625 | 0.97625 | 0.97625 | 1 | -35.4581 | 1 | -37.9724 | 21.2093
43 | 226.975 | 0 | -226.975 | 0 | 0 | 0 | 0.32761 | 0.32761 | 0.32761 | 1 | -35.4581 | 1 | -36.9223 | 6.8243
44 | 354.8328 | 0 | -354.8328 | 0 | 0 | 0 | 0.51216 | 0.51216 | 0.51216 | 1 | -35.4581 | 1 | -37.7471 | 10.6685
45 | -225.2679 | 0 | 225.2679 | 0 | 0 | 0 | 0.32515 | 0.32515 | 0.32515 | 1 | -48.2264 | 1 | -47.8606 | 6.7729
46 | 225.2679 | 0 | -225.2679 | 0 | 0 | 0 | 0.32515 | 0.32515 | 0.32515 | 1 | -48.2264 | 1 | -48.6426 | 6.7729
47 | 69.8217 | 0 | -69.8217 | 0 | 0 | 0 | 0.10078 | 0.10078 | 0.10078 | 1 | -47.7147 | 1 | -47.9883 | 7.3112
48 | 69.8217 | 0 | -69.8217 | 0 | 0 | 0 | 0.10078 | 0.10078 | 0.10078 | 1 | -47.7147 | 1 | -47.9883 | 7.3112
49 | -96.6439 | 0 | 96.6439 | 0 | 0 | 0 | 0.13949 | 0.13949 | 0.13949 | 1 | -47.7147 | 1 | -47.5498 | 11.8291
50 | -30.1057 | 0 | 30.1057 | 0 | 0 | 0 | 0.043454 | 0.043454 | 0.043454 | 1 | -57.7071 | 1 | -57.5409 | 3.1524
51 | -61.16 | 0 | 61.16 | 0 | 0 | 0 | 0.088277 | 0.088277 | 0.088277 | 1 | -57.7071 | 1 | -57.3558 | 6.4042
52 | -54.5629 | 0 | 54.5629 | 0 | 0 | 0 | 0.078755 | 0.078755 | 0.078755 | 1 | -57.7071 | 1 | -57.3558 | 5.7134
53 | -298.6464 | 0 | 298.6464 | 0 | 0 | 0 | 0.43106 | 0.43106 | 0.43106 | 1 | -57.7071 | 1 | -55.5295 | 28.716
54 | -1.0088 | 0 | 1.0088 | 0 | 0 | 0 | 0.0014561 | 0.0014561 | 0.0014561 | 1 | -10.0678 | 1 | -10.0587 | 0.07418
55 | -1.0088 | 0 | 1.0088 | 0 | 0 | 0 | 0.0014561 | 0.0014561 | 0.0014561 | 1 | -10.0678 | 1 | -10.0587 | 0.07418
56 | 11.1203 | 0 | -11.1203 | 0 | 0 | 0 | 0.016051 | 0.016051 | 0.016051 | 1 | -10.0678 | 1 | -10.1565 | 1.6305
57 | 11.1491 | 0 | -11.1491 | 0 | 0 | 0 | 0.016092 | 0.016092 | 0.016092 | 1 | -10.0678 | 1 | -10.1565 | 1.6348
58 | 660.6581 | 0 | -660.6581 | 0 | 0 | 0 | 0.95358 | 0.95358 | 0.95358 | 1 | -10.0678 | 1 | -12.772 | 48.5778
59 | 724.1344 | 0 | -724.1344 | 0 | 0 | 0 | 1.0452 | 1.0452 | 1.0452 | 1 | -10.0678 | 1 | -13.0402 | 53.2452
60 | -2.9084e-11 | 0 | 2.9084e-11 | 0 | 0 | 0 | 4.1979e-14 | 4.1979e-14 | 4.1979e-14 | 1 | -48.3148 | 1 | -48.3148 | 2.7542e-12
61 | -1.7895e-12 | 0 | 1.7895e-12 | 0 | 0 | 0 | 2.583e-15 | 2.583e-15 | 2.583e-15 | 1 | -48.3148 | 1 | -48.3148 | 6.4581e-14
62 | 827.3497 | 0 | -827.3497 | 0 | 0 | 0 | 1.1942 | 1.1942 | 1.1942 | 1 | -47.0412 | 1 | -52.3817 | 26.6715
63 | 827.3497 | 0 | -827.3497 | 0 | 0 | 0 | 1.1942 | 1.1942 | 1.1942 | 1 | -47.0412 | 1 | -52.3817 | 29.8574
64 | -742.45 | 0 | 742.45 | 0 | 0 | 0 | 1.0716 | 1.0716 | 1.0716 | 1 | -47.0412 | 1 | -43.2377 | 23.9346
65 | -742.45 | 0 | 742.45 | 0 | 0 | 0 | 1.0716 | 1.0716 | 1.0716 | 1 | -47.0412 | 1 | -43.2377 | 23.9346
66 | -323.7673 | 0 | 323.7673 | 0 | 0 | 0 | 0.46732 | 0.46732 | 0.46732 | 1 | -52.0675 | 1 | -51.8292 | 9.6907
67 | 217.5505 | 0 | -217.5505 | 0 | 0 | 0 | 0.31401 | 0.31401 | 0.31401 | 1 | -52.0675 | 1 | -52.3817 | 6.5115
68 | -678.0485 | 0 | 678.0485 | 0 | 0 | 0 | 0.97868 | 0.97868 | 0.97868 | 1 | -46.4014 | 1 | -43.1715 | 20.3863
69 | 529.6848 | 0 | -529.6848 | 0 | 0 | 0 | 0.76453 | 0.76453 | 0.76453 | 1 | -46.4014 | 1 | -47.0488 | 17.2761
70 | -11.2131 | 0 | 11.2131 | 0 | 0 | 0 | 0.016185 | 0.016185 | 0.016185 | 1 | -47.9391 | 1 | -47.8659 | 0.40349
71 | 53.9769 | 0 | -53.9769 | 0 | 0 | 0 | 0.077909 | 0.077909 | 0.077909 | 1 | -47.9391 | 1 | -48.1157 | 1.9423
72 | 122.3174 | 0 | -122.3174 | 0 | 0 | 0 | 0.17655 | 0.17655 | 0.17655 | 1 | -42.375 | 1 | -42.8749 | 16.0521
73 | 26.4393 | 0 | -26.4393 | 0 | 0 | 0 | 0.038162 | 0.038162 | 0.038162 | 1 | -42.375 | 1 | -42.5045 | 3.4697
74 | -273.225 | 0 | 273.225 | 0 | 0 | 0 | 0.39437 | 0.39437 | 0.39437 | 1 | -42.375 | 1 | -39.4281 | 22.6931
75 | -240.0217 | 0 | 240.0217 | 0 | 0 | 0 | 0.34644 | 0.34644 | 0.34644 | 1 | -42.3755 | 1 | -40.8186 | 9.7175
76 | 134.3378 | 0 | -134.3378 | 0 | 0 | 0 | 0.1939 | 0.1939 | 0.1939 | 1 | -46.0367 | 1 | -46.6622 | 14.1707
77 | 126.7898 | 0 | -126.7898 | 0 | 0 | 0 | 0.18301 | 0.18301 | 0.18301 | 1 | -46.0367 | 1 | -46.3711 | 14.6578
78 | -518.5619 | 0 | 518.5619 | 0 | 0 | 0 | 0.74848 | 0.74848 | 0.74848 | 1 | -46.0367 | 1 | -44.1521 | 47.4439
79 | -583.6202 | 0 | 583.6202 | 0 | 0 | 0 | 0.84238 | 0.84238 | 0.84238 | 1 | -43.1715 | 1 | -41.3645 | 17.5472
80 | -583.6202 | 0 | 583.6202 | 0 | 0 | 0 | 0.84238 | 0.84238 | 0.84238 | 1 | -43.1715 | 1 | -41.3645 | 17.5472
81 | -153.3138 | 0 | 153.3138 | 0 | 0 | 0 | 0.22129 | 0.22129 | 0.22129 | 1 | -43.1715 | 1 | -42.6283 | 5.5169
82 | -153.3138 | 0 | 153.3138 | 0 | 0 | 0 | 0.22129 | 0.22129 | 0.22129 | 1 | -43.1715 | 1 | -42.6283 | 5.5169
83 | -155.0585 | 0 | 155.0585 | 0 | 0 | 0 | 0.22381 | 0.22381 | 0.22381 | 1 | -43.1715 | 1 | -42.6221 | 5.5796
84 | -153.3138 | 0 | 153.3138 | 0 | 0 | 0 | 0.22129 | 0.22129 | 0.22129 | 1 | -43.1715 | 1 | -42.6283 | 5.5169
85 | 685.6918 | 0 | -685.6918 | 0 | 0 | 0 | 0.98971 | 0.98971 | 0.98971 | 1 | -43.1715 | 1 | -47.8659 | 22.1048
86 | 462.369 | 0 | -462.369 | 0 | 0 | 0 | 0.66737 | 0.66737 | 0.66737 | 1 | -50.8813 | 1 | -51.738 | 42.6147
87 | -446.6268 | 0 | 446.6268 | 0 | 0 | 0 | 0.64465 | 0.64465 | 0.64465 | 1 | -50.8813 | 1 | -50.2461 | 40.8625
88 | 459.3365 | 0 | -459.3365 | 0 | 0 | 0 | 0.663 | 0.663 | 0.663 | 1 | -50.8904 | 1 | -51.7329 | 42.3352
89 | -443.0752 | 0 | 443.0752 | 0 | 0 | 0 | 0.63952 | 0.63952 | 0.63952 | 1 | -50.8904 | 1 | -50.2461 | 40.5375
90 | 458.8836 | 0 | -458.8836 | 0 | 0 | 0 | 0.66234 | 0.66234 | 0.66234 | 1 | -50.8855 | 1 | -51.7329 | 42.2934
91 | -442.9214 | 0 | 442.9214 | 0 | 0 | 0 | 0.6393 | 0.6393 | 0.6393 | 1 | -50.8855 | 1 | -50.2439 | 40.5235
92 | 457.1255 | 0 | -457.1255 | 0 | 0 | 0 | 0.6598 | 0.6598 | 0.6598 | 1 | -50.8831 | 1 | -51.738 | 42.1314
93 | -441.2928 | 0 | 441.2928 | 0 | 0 | 0 | 0.63695 | 0.63695 | 0.63695 | 1 | -50.8831 | 1 | -50.2439 | 40.3745
94 | 115.7863 | 0 | -115.7863 | 0 | 0 | 0 | 0.16712 | 0.16712 | 0.16712 | 1 | -40.6376 | 1 | -41.1886 | 12.3968
95 | 78.7031 | 0 | -78.7031 | 0 | 0 | 0 | 0.1136 | 0.1136 | 0.1136 | 1 | -40.6376 | 1 | -40.9045 | 14.1298
96 | 120.1125 | 0 | -120.1125 | 0 | 0 | 0 | 0.17337 | 0.17337 | 0.17337 | 1 | -40.6376 | 1 | -41.0564 | 28.6665
97 | 175.5178 | 0 | -175.5178 | 0 | 0 | 0 | 0.25334 | 0.25334 | 0.25334 | 1 | -40.6376 | 1 | -40.7553 | 18.3788
98 | 185.6196 | 0 | -185.6196 | 0 | 0 | 0 | 0.26792 | 0.26792 | 0.26792 | 1 | -40.6376 | 1 | -40.7621 | 19.4366
99 | 182.8801 | 0 | -182.8801 | 0 | 0 | 0 | 0.26396 | 0.26396 | 0.26396 | 1 | -40.3256 | 1 | -41.1886 | 15.1894
100 | -27.0485 | 0 | 27.0485 | 0 | 0 | 0 | 0.039041 | 0.039041 | 0.039041 | 1 | -40.3256 | 1 | -40.2887 | 4.3209
101 | 14.5763 | 0 | -14.5763 | 0 | 0 | 0 | 0.021039 | 0.021039 | 0.021039 | 1 | -40.3256 | 1 | -40.3368 | 1.5263
102 | 14.1597 | 0 | -14.1597 | 0 | 0 | 0 | 0.020438 | 0.020438 | 0.020438 | 1 | -40.3256 | 1 | -40.3365 | 1.5408
103 | -294.9215 | 0 | 294.9215 | 0 | 0 | 0 | 0.42568 | 0.42568 | 0.42568 | 1 | -40.1724 | 1 | -39.1051 | 11.7125
104 | -453.3412 | 0 | 453.3412 | 0 | 0 | 0 | 0.65434 | 0.65434 | 0.65434 | 1 | -40.1724 | 1 | -38.5318 | 17.813
105 | -406.9309 | 0 | 406.9309 | 0 | 0 | 0 | 0.58735 | 0.58735 | 0.58735 | 1 | -55.9186 | 1 | -54.3508 | 14.6431
106 | -407.2338 | 0 | 407.2338 | 0 | 0 | 0 | 0.58779 | 0.58779 | 0.58779 | 1 | -55.9186 | 1 | -54.3508 | 17.8847
107 | -246.1289 | 0 | 246.1289 | 0 | 0 | 0 | 0.35526 | 0.35526 | 0.35526 | 1 | -55.9186 | 1 | -55.488 | 8.8567
108 | -246.1289 | 0 | 246.1289 | 0 | 0 | 0 | 0.35526 | 0.35526 | 0.35526 | 1 | -55.9186 | 1 | -55.488 | 8.8567
109 | 433.7622 | 0 | -433.7622 | 0 | 0 | 0 | 0.62608 | 0.62608 | 0.62608 | 1 | -55.9186 | 1 | -59.976 | 31.2284
110 | 430.8068 | 0 | -430.8068 | 0 | 0 | 0 | 0.62182 | 0.62182 | 0.62182 | 1 | -55.9186 | 1 | -59.976 | 31.0156
111 | 71.4704 | 0 | -71.4704 | 0 | 0 | 0 | 0.10316 | 0.10316 | 0.10316 | 1 | -55.9186 | 1 | -56.3074 | 3.2501
112 | 79.7214 | 0 | -79.7214 | 0 | 0 | 0 | 0.11507 | 0.11507 | 0.11507 | 1 | -55.9186 | 1 | -56.3523 | 3.6254
113 | -22.7578 | 0 | 22.7578 | 0 | 0 | 0 | 0.032848 | 0.032848 | 0.032848 | 1 | -59.7874 | 1 | -59.7761 | 1.1211
114 | -22.7562 | 0 | 22.7562 | 0 | 0 | 0 | 0.032846 | 0.032846 | 0.032846 | 1 | -59.7875 | 1 | -59.7764 | 1.121
115 | 22.9671 | 0 | -22.9671 | 0 | 0 | 0 | 0.03315 | 0.03315 | 0.03315 | 1 | -59.7761 | 1 | -59.976 | 1.1432
116 | -98.8245 | 0 | 98.8245 | 0 | 0 | 0 | 0.14264 | 0.14264 | 0.14264 | 1 | -59.7761 | 1 | -59.6238 | 3.1879
117 | 23.1577 | 0 | -23.1577 | 0 | 0 | 0 | 0.033425 | 0.033425 | 0.033425 | 1 | -59.7764 | 1 | -59.976 | 1.1527
118 | -99.0136 | 0 | 99.0136 | 0 | 0 | 0 | 0.14291 | 0.14291 | 0.14291 | 1 | -59.7764 | 1 | -59.6238 | 3.194
119 | 521.9048 | 0 | -521.9048 | 0 | 0 | 0 | 0.7533 | 0.7533 | 0.7533 | 1 | -47.0488 | 1 | -48.1157 | 18.7803
120 | 1023.6489 | 0 | -1023.6489 | 0 | 0 | 0 | 1.4775 | 1.4775 | 1.4775 | 1 | -43.5563 | 1 | -47.8659 | 30.7772
121 | 1020.0396 | 0 | -1020.0396 | 0 | 0 | 0 | 1.4723 | 1.4723 | 1.4723 | 1 | -43.5563 | 1 | -47.8659 | 33.6092
122 | -1108.4812 | 0 | 1108.4812 | 0 | 0 | 0 | 1.6 | 1.6 | 1.6 | 1 | -43.5563 | 1 | -37.9724 | 33.3278
123 | -1108.6073 | 0 | 1108.6073 | 0 | 0 | 0 | 1.6001 | 1.6001 | 1.6001 | 1 | -43.5563 | 1 | -37.9724 | 33.3315
124 | -297.6429 | 0 | 297.6429 | 0 | 0 | 0 | 0.42961 | 0.42961 | 0.42961 | 1 | -56.2811 | 1 | -53.5498 | 24.7212
125 | -144.4914 | 0 | 144.4914 | 0 | 0 | 0 | 0.20856 | 0.20856 | 0.20856 | 1 | -56.2811 | 1 | -55.5295 | 13.9202
126 | 308.2984 | 0 | -308.2984 | 0 | 0 | 0 | 0.44499 | 0.44499 | 0.44499 | 1 | -56.2811 | 1 | -56.8824 | 40.4591
127 | 271.0941 | 0 | -271.0941 | 0 | 0 | 0 | 0.39129 | 0.39129 | 0.39129 | 1 | -55.0814 | 1 | -55.5727 | 37.3923
128 | 270.5808 | 0 | -270.5808 | 0 | 0 | 0 | 0.39055 | 0.39055 | 0.39055 | 1 | -55.0814 | 1 | -55.5727 | 37.3215
129 | -468.2937 | 0 | 468.2937 | 0 | 0 | 0 | 0.67592 | 0.67592 | 0.67592 | 1 | -54.7707 | 1 | -53.1563 | 38.9272
130 | -468.9202 | 0 | 468.9202 | 0 | 0 | 0 | 0.67683 | 0.67683 | 0.67683 | 1 | -54.7702 | 1 | -53.1563 | 16.8737
131 | -0.042236 | 0 | 0.042236 | 0 | 0 | 0 | 6.0963e-05 | 6.0963e-05 | 6.0963e-05 | 1 | -65.7503 | 1 | -65.7489 | 0.017169
132 | -0.042236 | 0 | 0.042236 | 0 | 0 | 0 | 6.0963e-05 | 6.0963e-05 | 6.0963e-05 | 1 | -65.8388 | 1 | -65.8375 | 0.017169
133 | 0 | 0 | 0 | 0 | 0 | 0 | 0 | 0 | 0 | 1 | -39.4663 | 1 | -39.4663 | 0
134 | 0 | 0 | 0 | 0 | 0 | 0 | 0 | 0 | 0 | 1 | -39.4663 | 1 | -39.4663 | 0
135 | 0 | 0 | 0 | 0 | 0 | 0 | 0 | 0 | 0 | 1 | -39.4663 | 1 | -39.4663 | 0
136 | 1179.3556 | 0 | -1179.3556 | 0 | 0 | 0 | 1.7023 | 1.7023 | 1.7023 | 1 | -39.4663 | 1 | -41.3718 | 38.0192
137 | 1179.1418 | 0 | -1179.1418 | 0 | 0 | 0 | 1.7019 | 1.7019 | 1.7019 | 1 | -39.4663 | 1 | -43.122 | 38.0123
138 | -500 | 0 | 500 | 0 | 0 | 0 | 0.72169 | 0.72169 | 0.72169 | 1 | -39.4663 | 1 | -38.0889 | 24.5339
139 | -500 | 0 | 500 | 0 | 0 | 0 | 0.72169 | 0.72169 | 0.72169 | 1 | -39.4663 | 1 | -38.0889 | 24.5339
140 | -752.4498 | 0 | 752.4498 | 0 | 0 | 0 | 1.0861 | 1.0861 | 1.0861 | 1 | -39.4663 | 1 | -37.2568 | 24.2569
141 | -746.4477 | 0 | 746.4477 | 0 | 0 | 0 | 1.0774 | 1.0774 | 1.0774 | 1 | -39.4663 | 1 | -37.2744 | 24.0557
142 | 1.3616 | 0 | -1.3616 | 0 | 0 | 0 | 0.0019652 | 0.0019652 | 0.0019652 | 1 | -48.2052 | 1 | -48.2213 | 0.52774
143 | -1.3616 | 0 | 1.3616 | 0 | 0 | 0 | 0.0019652 | 0.0019652 | 0.0019652 | 1 | -48.2373 | 1 | -48.2213 | 0.56732
144 | 163.7504 | 0 | -163.7504 | 0 | 0 | 0 | 0.23635 | 0.23635 | 0.23635 | 1 | -48.0382 | 1 | -48.2242 | 4.9233
145 | -164.7153 | 0 | 164.7153 | 0 | 0 | 0 | 0.23775 | 0.23775 | 0.23775 | 1 | -48.0382 | 1 | -47.762 | 5.7015
146 | 164.6853 | 0 | -164.6853 | 0 | 0 | 0 | 0.2377 | 0.2377 | 0.2377 | 1 | -48.0371 | 1 | -48.2242 | 4.9515
147 | -164.8706 | 0 | 164.8706 | 0 | 0 | 0 | 0.23797 | 0.23797 | 0.23797 | 1 | -48.0371 | 1 | -47.762 | 5.7049
148 | -39.1874 | 0 | 39.1874 | 0 | 0 | 0 | 0.056562 | 0.056562 | 0.056562 | 1 | -64.0198 | 1 | -63.6945 | 5.746
149 | -122.7882 | 0 | 122.7882 | 0 | 0 | 0 | 0.17723 | 0.17723 | 0.17723 | 1 | -64.0198 | 1 | -63.2908 | 18.0041
150 | 79.0792 | 0 | -79.0792 | 0 | 0 | 0 | 0.11414 | 0.11414 | 0.11414 | 1 | -46.1853 | 1 | -46.3711 | 9.4706
151 | 68.131 | 0 | -68.131 | 0 | 0 | 0 | 0.098339 | 0.098339 | 0.098339 | 1 | -46.1853 | 1 | -46.3711 | 8.1594
152 | 1129.6099 | 0 | -1129.6099 | 0 | 0 | 0 | 1.6305 | 1.6305 | 1.6305 | 1 | -45.569 | 1 | -45.8901 | 52.0798
153 | 858.0192 | 0 | -858.0192 | 0 | 0 | 0 | 1.2384 | 1.2384 | 1.2384 | 1 | -45.569 | 1 | -45.8901 | 27.6602
154 | -514.8368 | 0 | 514.8368 | 0 | 0 | 0 | 0.7431 | 0.7431 | 0.7431 | 1 | -45.569 | 1 | -44.8098 | 23.2747
155 | -1513.1742 | 0 | 1513.1742 | 0 | 0 | 0 | 2.1841 | 2.1841 | 2.1841 | 1 | -45.569 | 1 | -35.877 | 69.7637
156 | -13.3711 | 0 | 13.3711 | 0 | 0 | 0 | 0.0193 | 0.0193 | 0.0193 | 1 | -45.8931 | 1 | -45.8901 | 0.89141
157 | -280.6527 | 0 | 280.6527 | 0 | 0 | 0 | 0.40509 | 0.40509 | 0.40509 | 1 | -45.9552 | 1 | -45.8901 | 18.0716
158 | -755.6242 | 0 | 755.6242 | 0 | 0 | 0 | 1.0906 | 1.0906 | 1.0906 | 1 | -50.3554 | 1 | -45.8901 | 30.1286
159 | 564.7523 | 0 | -564.7523 | 0 | 0 | 0 | 0.81515 | 0.81515 | 0.81515 | 1 | -50.3554 | 1 | -53.1563 | 23.5608
160 | 556.0796 | 0 | -556.0796 | 0 | 0 | 0 | 0.80263 | 0.80263 | 0.80263 | 1 | -50.3554 | 1 | -53.1563 | 23.199
161 | -1033.6458 | 0 | 1033.6458 | 0 | 0 | 0 | 1.4919 | 1.4919 | 1.4919 | 1 | -50.3554 | 1 | -46.7623 | 33.3219
162 | 214.642 | 0 | -214.642 | 0 | 0 | 0 | 0.30981 | 0.30981 | 0.30981 | 1 | -57.3978 | 1 | -59.066 | 7.7237
163 | -261.2564 | 0 | 261.2564 | 0 | 0 | 0 | 0.37709 | 0.37709 | 0.37709 | 1 | -57.3978 | 1 | -55.9941 | 8.5239
164 | -297.0177 | 0 | 297.0177 | 0 | 0 | 0 | 0.42871 | 0.42871 | 0.42871 | 1 | -57.5945 | 1 | -55.9941 | 9.6906
165 | 212.7986 | 0 | -212.7986 | 0 | 0 | 0 | 0.30715 | 0.30715 | 0.30715 | 1 | -51.8292 | 1 | -51.8578 | 21.938
166 | 215.5503 | 0 | -215.5503 | 0 | 0 | 0 | 0.31112 | 0.31112 | 0.31112 | 1 | -51.8292 | 1 | -51.8578 | 22.2217
167 | 247.8839 | 0 | -247.8839 | 0 | 0 | 0 | 0.35779 | 0.35779 | 0.35779 | 1 | -51.8292 | 1 | -52.3817 | 22.352
168 | -12.2358 | 0 | 12.2358 | 0 | 0 | 0 | 0.017661 | 0.017661 | 0.017661 | 1 | -56.3948 | 1 | -56.3511 | 0.92977
169 | -46.5836 | 0 | 46.5836 | 0 | 0 | 0 | 0.067238 | 0.067238 | 0.067238 | 1 | -56.3948 | 1 | -56.2282 | 3.5398
170 | -120.5473 | 0 | 120.5473 | 0 | 0 | 0 | 0.17399 | 0.17399 | 0.17399 | 1 | -41.1886 | 1 | -39.9412 | 8.729
171 | -120.9356 | 0 | 120.9356 | 0 | 0 | 0 | 0.17456 | 0.17456 | 0.17456 | 1 | -41.1886 | 1 | -39.9412 | 8.7571
172 | -858.7426 | 0 | 858.7426 | 0 | 0 | 0 | 1.2395 | 1.2395 | 1.2395 | 1 | -50.0649 | 1 | -48.8008 | 30.3765
173 | -225.3361 | 0 | 225.3361 | 0 | 0 | 0 | 0.32524 | 0.32524 | 0.32524 | 1 | -50.0649 | 1 | -50.0018 | 7.2642
174 | -859.0277 | 0 | 859.0277 | 0 | 0 | 0 | 1.2399 | 1.2399 | 1.2399 | 1 | -50.0653 | 1 | -48.8008 | 29.3785
175 | -224.7724 | 0 | 224.7724 | 0 | 0 | 0 | 0.32443 | 0.32443 | 0.32443 | 1 | -50.0653 | 1 | -49.9984 | 7.246
176 | 203.5877 | 0 | -203.5877 | 0 | 0 | 0 | 0.29385 | 0.29385 | 0.29385 | 1 | -62.7102 | 1 | -63.0546 | 21.3181
177 | 165.6447 | 0 | -165.6447 | 0 | 0 | 0 | 0.23909 | 0.23909 | 0.23909 | 1 | -62.6635 | 1 | -62.9436 | 17.345
178 | -230.912 | 0 | 230.912 | 0 | 0 | 0 | 0.33329 | 0.33329 | 0.33329 | 1 | -62.4593 | 1 | -61.8777 | 8.3092
179 | -130.9551 | 0 | 130.9551 | 0 | 0 | 0 | 0.18902 | 0.18902 | 0.18902 | 1 | -62.4593 | 1 | -62.1082 | 4.7123
180 | -112.2025 | 0 | 112.2025 | 0 | 0 | 0 | 0.16195 | 0.16195 | 0.16195 | 1 | -62.4593 | 1 | -62.1797 | 4.0375
181 | 19.0028 | 0 | -19.0028 | 0 | 0 | 0 | 0.027428 | 0.027428 | 0.027428 | 1 | -62.4593 | 1 | -62.576 | 0.6838
182 | 97.5201 | 0 | -97.5201 | 0 | 0 | 0 | 0.14076 | 0.14076 | 0.14076 | 1 | -62.4593 | 1 | -63.0585 | 3.0667
183 | -11.6858 | 0 | 11.6858 | 0 | 0 | 0 | 0.016867 | 0.016867 | 0.016867 | 1 | -62.4593 | 1 | -62.4181 | 0.4205
184 | 0 | 0 | 0 | 0 | 0 | 0 | 0 | 0 | 0 | 1 | -53.5653 | 1 | -53.5653 | 0
185 | 0 | 0 | 0 | 0 | 0 | 0 | 0 | 0 | 0 | 1 | -53.5653 | 1 | -53.5653 | 0
186 | -818.7513 | 0 | 818.7513 | 0 | 0 | 0 | 1.1818 | 1.1818 | 1.1818 | 1 | -53.5653 | 1 | -53.2848 | 63.8652
187 | 507.4848 | 0 | -507.4848 | 0 | 0 | 0 | 0.73249 | 0.73249 | 0.73249 | 1 | -53.5653 | 1 | -53.738 | 39.5854
188 | 542.169 | 0 | -542.169 | 0 | 0 | 0 | 0.78255 | 0.78255 | 0.78255 | 1 | -53.5653 | 1 | -53.738 | 42.2909
189 | -852.4025 | 0 | 852.4025 | 0 | 0 | 0 | 1.2303 | 1.2303 | 1.2303 | 1 | -53.5653 | 1 | -53.1892 | 66.4901
190 | 1179.3556 | 0 | -1179.3556 | 0 | 0 | 0 | 1.7023 | 1.7023 | 1.7023 | 1 | -41.3718 | 1 | -43.122 | 38.0192
191 | -351.9563 | 0 | 351.9563 | 0 | 0 | 0 | 0.50801 | 0.50801 | 0.50801 | 1 | -48.2242 | 1 | -45.8901 | 11.3461
192 | -352.352 | 0 | 352.352 | 0 | 0 | 0 | 0.50858 | 0.50858 | 0.50858 | 1 | -48.2242 | 1 | -45.8901 | 11.3589
193 | -246.1929 | 0 | 246.1929 | 0 | 0 | 0 | 0.35535 | 0.35535 | 0.35535 | 1 | -48.2242 | 1 | -48.1537 | 17.1205
194 | -253.8071 | 0 | 253.8071 | 0 | 0 | 0 | 0.36634 | 0.36634 | 0.36634 | 1 | -48.2242 | 1 | -48.1537 | 17.65
195 | 29.9285 | 0 | -29.9285 | 0 | 0 | 0 | 0.043198 | 0.043198 | 0.043198 | 1 | -48.2242 | 1 | -48.3148 | 1.123
196 | 29.9285 | 0 | -29.9285 | 0 | 0 | 0 | 0.043198 | 0.043198 | 0.043198 | 1 | -48.2242 | 1 | -48.3148 | 1.123
197 | 646.0367 | 0 | -646.0367 | 0 | 0 | 0 | 0.93247 | 0.93247 | 0.93247 | 1 | -48.2242 | 1 | -49.2614 | 26.9519
198 | 646.0367 | 0 | -646.0367 | 0 | 0 | 0 | 0.93247 | 0.93247 | 0.93247 | 1 | -48.2242 | 1 | -49.2614 | 29.206
199 | 142.5966 | 0 | -142.5966 | 0 | 0 | 0 | 0.20582 | 0.20582 | 0.20582 | 1 | -47.8953 | 1 | -48.1157 | 4.941
200 | 657.4031 | 0 | -657.4031 | 0 | 0 | 0 | 0.94888 | 0.94888 | 0.94888 | 1 | -47.8953 | 1 | -48.7993 | 21.379
201 | -874.2387 | 0 | 874.2387 | 0 | 0 | 0 | 1.2619 | 1.2619 | 1.2619 | 1 | -37.9468 | 1 | -34.5266 | 39.5047
202 | -875.2009 | 0 | 875.2009 | 0 | 0 | 0 | 1.2632 | 1.2632 | 1.2632 | 1 | -37.9468 | 1 | -34.5078 | 39.566
203 | 754.8828 | 0 | -754.8828 | 0 | 0 | 0 | 1.0896 | 1.0896 | 1.0896 | 1 | -37.9468 | 1 | -46.5331 | 37.5751
204 | 611.8271 | 0 | -611.8271 | 0 | 0 | 0 | 0.8831 | 0.8831 | 0.8831 | 1 | -37.9468 | 1 | -42.5779 | 18.3953
205 | 605.2297 | 0 | -605.2297 | 0 | 0 | 0 | 0.87357 | 0.87357 | 0.87357 | 1 | -37.9468 | 1 | -39.8693 | 27.3488
206 | -21.1705 | 0 | 21.1705 | 0 | 0 | 0 | 0.030557 | 0.030557 | 0.030557 | 1 | -38.1161 | 1 | -37.956 | 0.7542
207 | 577.6791 | 0 | -577.6791 | 0 | 0 | 0 | 0.83381 | 0.83381 | 0.83381 | 1 | -38.1161 | 1 | -39.8693 | 26.1157
208 | -487.5104 | 0 | 487.5104 | 0 | 0 | 0 | 0.70366 | 0.70366 | 0.70366 | 1 | -38.1161 | 1 | -37.7471 | 14.6576
209 | -259.8517 | 0 | 259.8517 | 0 | 0 | 0 | 0.37506 | 0.37506 | 0.37506 | 1 | -57.3535 | 1 | -55.5727 | 21.5824
210 | -492.7215 | 0 | 492.7215 | 0 | 0 | 0 | 0.71118 | 0.71118 | 0.71118 | 1 | -57.3535 | 1 | -50.0999 | 49.2722
211 | -316.9219 | 0 | 316.9219 | 0 | 0 | 0 | 0.45744 | 0.45744 | 0.45744 | 1 | -54.7541 | 1 | -54.5243 | 11.4371
212 | -313.9534 | 0 | 313.9534 | 0 | 0 | 0 | 0.45315 | 0.45315 | 0.45315 | 1 | -54.7541 | 1 | -54.3508 | 11.2974
213 | -333.3176 | 0 | 333.3176 | 0 | 0 | 0 | 0.4811 | 0.4811 | 0.4811 | 1 | -54.7541 | 1 | -53.5632 | 10.0216
214 | -570.521 | 0 | 570.521 | 0 | 0 | 0 | 0.82348 | 0.82348 | 0.82348 | 1 | -54.7541 | 1 | -51.8066 | 20.5297
215 | 423.0528 | 0 | -423.0528 | 0 | 0 | 0 | 0.61062 | 0.61062 | 0.61062 | 1 | -54.7541 | 1 | -59.2367 | 35.8519
216 | 533.0982 | 0 | -533.0982 | 0 | 0 | 0 | 0.76946 | 0.76946 | 0.76946 | 1 | -54.7541 | 1 | -59.753 | 45.1778
217 | -1.9573 | 0 | 1.9573 | 0 | 0 | 0 | 0.0028251 | 0.0028251 | 0.0028251 | 1 | -63.6945 | 1 | -63.6841 | 0.21001
218 | -456.7293 | 0 | 456.7293 | 0 | 0 | 0 | 0.65923 | 0.65923 | 0.65923 | 1 | -32.8233 | 1 | -30.8379 | 26.1137
219 | -495.6576 | 0 | 495.6576 | 0 | 0 | 0 | 0.71542 | 0.71542 | 0.71542 | 1 | -32.8863 | 1 | -30.7317 | 28.3395
220 | 179.614 | 0 | -179.614 | 0 | 0 | 0 | 0.25925 | 0.25925 | 0.25925 | 1 | -33.0812 | 1 | -33.6554 | 5.8411
221 | 316.6306 | 0 | -316.6306 | 0 | 0 | 0 | 0.45702 | 0.45702 | 0.45702 | 1 | -33.0812 | 1 | -34.0944 | 9.5199
222 | -225.8373 | 0 | 225.8373 | 0 | 0 | 0 | 0.32597 | 0.32597 | 0.32597 | 1 | -33.0812 | 1 | -32.4218 | 7.3443
223 | 387.9092 | 0 | -387.9092 | 0 | 0 | 0 | 0.5599 | 0.5599 | 0.5599 | 1 | -33.0812 | 1 | -34.2191 | 12.6149
224 | -316.9219 | 0 | 316.9219 | 0 | 0 | 0 | 0.45744 | 0.45744 | 0.45744 | 1 | -54.5243 | 1 | -54.3508 | 11.4371
225 | 233.6729 | 0 | -233.6729 | 0 | 0 | 0 | 0.33728 | 0.33728 | 0.33728 | 1 | -45.8901 | 1 | -46.7623 | 9.7486
226 | 3.3827e-09 | 0 | -3.3827e-09 | 0 | 0 | 0 | 4.8825e-12 | 4.8825e-12 | 4.8825e-12 | 1 | -49.647 | 1 | -49.647 | 2.2138e-10
227 | 0 | 0 | 0 | 0 | 0 | 0 | 0 | 0 | 0 | 1 | -54.3508 | 1 | -54.3508 | 0
228 | 2.1141e-08 | 0 | -2.1141e-08 | 0 | 0 | 0 | 3.0515e-11 | 3.0515e-11 | 3.0515e-11 | 1 | -48.4789 | 1 | -48.4789 | 1.3026e-09
229 | 2.4544e-08 | 0 | -2.4544e-08 | 0 | 0 | 0 | 3.5427e-11 | 3.5427e-11 | 3.5427e-11 | 1 | -48.4789 | 1 | -48.4789 | 1.5302e-09
230 | 2.4194e-08 | 0 | -2.4194e-08 | 0 | 0 | 0 | 3.4921e-11 | 3.4921e-11 | 3.4921e-11 | 1 | -48.4789 | 1 | -48.4789 | 1.5084e-09
231 | -583.6202 | 0 | 583.6202 | 0 | 0 | 0 | 0.84238 | 0.84238 | 0.84238 | 1 | -41.3645 | 1 | -39.6587 | 17.5472
232 | -5.542e-11 | 0 | 5.542e-11 | 0 | 0 | 0 | 7.9992e-14 | 7.9992e-14 | 7.9992e-14 | 1 | -41.3645 | 1 | -41.3645 | 1.6663e-12
233 | -583.6202 | 0 | 583.6202 | 0 | 0 | 0 | 0.84238 | 0.84238 | 0.84238 | 1 | -41.3645 | 1 | -39.6587 | 17.5472
234 | -5.542e-11 | 0 | 5.542e-11 | 0 | 0 | 0 | 7.9992e-14 | 7.9992e-14 | 7.9992e-14 | 1 | -41.3645 | 1 | -41.3645 | 1.6663e-12
235 | 579.1775 | 0 | -579.1775 | 0 | 0 | 0 | 0.83597 | 0.83597 | 0.83597 | 1 | -53.1563 | 1 | -55.0999 | 28.8291
236 | 524.4162 | 0 | -524.4162 | 0 | 0 | 0 | 0.75693 | 0.75693 | 0.75693 | 1 | -53.1563 | 1 | -56.1006 | 44.8602
237 | -923.6546 | 0 | 923.6546 | 0 | 0 | 0 | 1.3332 | 1.3332 | 1.3332 | 1 | -53.1563 | 1 | -49.8551 | 45.9758
238 | 248.6044 | 0 | -248.6044 | 0 | 0 | 0 | 0.35883 | 0.35883 | 0.35883 | 1 | -53.1563 | 1 | -53.7507 | 12.3745
239 | -743.1168 | 0 | 743.1168 | 0 | 0 | 0 | 1.0726 | 1.0726 | 1.0726 | 1 | -53.1563 | 1 | -51.8726 | 36.9894
240 | -18.2006 | 0 | 18.2006 | 0 | 0 | 0 | 0.02627 | 0.02627 | 0.02627 | 1 | -36.8583 | 1 | -36.6497 | 1.3788
241 | 1705.4286 | 0 | -1705.4286 | 0 | 0 | 0 | 2.4616 | 2.4616 | 2.4616 | 1 | -36.8583 | 1 | -38.8292 | 81.6385
242 | 674.3642 | 0 | -674.3642 | 0 | 0 | 0 | 0.97336 | 0.97336 | 0.97336 | 1 | -36.8583 | 1 | -37.7617 | 21.2064
243 | -1188.0861 | 0 | 1188.0861 | 0 | 0 | 0 | 1.7149 | 1.7149 | 1.7149 | 1 | -36.8583 | 1 | -34.2191 | 38.6369
244 | 1466.1012 | 0 | -1466.1012 | 0 | 0 | 0 | 2.1161 | 2.1161 | 2.1161 | 1 | -36.6497 | 1 | -38.3155 | 49.3139
245 | 1073.5213 | 0 | -1073.5213 | 0 | 0 | 0 | 1.5495 | 1.5495 | 1.5495 | 1 | -36.6497 | 1 | -39.1051 | 36.0121
246 | -1903.317 | 0 | 1903.317 | 0 | 0 | 0 | 2.7472 | 2.7472 | 2.7472 | 1 | -36.6497 | 1 | -32.4218 | 61.8965
247 | 945.65 | 0 | -945.65 | 0 | 0 | 0 | 1.3649 | 1.3649 | 1.3649 | 1 | -39.1356 | 1 | -43.2377 | 30.8532
248 | 946.1499 | 0 | -946.1499 | 0 | 0 | 0 | 1.3656 | 1.3656 | 1.3656 | 1 | -39.1356 | 1 | -43.2377 | 30.8594
249 | -666.1043 | 0 | 666.1043 | 0 | 0 | 0 | 0.96144 | 0.96144 | 0.96144 | 1 | -39.1356 | 1 | -37.2766 | 21.7255
250 | -665.6957 | 0 | 665.6957 | 0 | 0 | 0 | 0.96085 | 0.96085 | 0.96085 | 1 | -39.1356 | 1 | -37.2766 | 21.7122
251 | 234.6643 | 0 | -234.6643 | 0 | 0 | 0 | 0.33871 | 0.33871 | 0.33871 | 1 | -55.5113 | 1 | -56.0373 | 44.7833
252 | 234.6643 | 0 | -234.6643 | 0 | 0 | 0 | 0.33871 | 0.33871 | 0.33871 | 1 | -55.5113 | 1 | -56.0373 | 44.698
253 | -674.8398 | 0 | 674.8398 | 0 | 0 | 0 | 0.97405 | 0.97405 | 0.97405 | 1 | -55.5113 | 1 | -54.9735 | 89.9786
254 | 21.1705 | 0 | -21.1705 | 0 | 0 | 0 | 0.030557 | 0.030557 | 0.030557 | 1 | -37.8336 | 1 | -37.956 | 0.7618
255 | -611.8271 | 0 | 611.8271 | 0 | 0 | 0 | 0.8831 | 0.8831 | 0.8831 | 1 | -46.1276 | 1 | -42.5779 | 18.3953
256 | 724.4611 | 0 | -724.4611 | 0 | 0 | 0 | 1.0457 | 1.0457 | 1.0457 | 1 | -46.1276 | 1 | -48.6426 | 26.0691
257 | -957.0254 | 0 | 957.0254 | 0 | 0 | 0 | 1.3813 | 1.3813 | 1.3813 | 1 | -53.5632 | 1 | -52.058 | 34.4378
258 | -206.8259 | 0 | 206.8259 | 0 | 0 | 0 | 0.29853 | 0.29853 | 0.29853 | 1 | -53.5632 | 1 | -52.5088 | 10.295
259 | -208.3109 | 0 | 208.3109 | 0 | 0 | 0 | 0.30067 | 0.30067 | 0.30067 | 1 | -53.5632 | 1 | -52.4973 | 10.3689
260 | 607.8368 | 0 | -607.8368 | 0 | 0 | 0 | 0.87734 | 0.87734 | 0.87734 | 1 | -38.3155 | 1 | -38.9437 | 30.8547
261 | 576.8231 | 0 | -576.8231 | 0 | 0 | 0 | 0.83257 | 0.83257 | 0.83257 | 1 | -38.3155 | 1 | -43.6741 | 46.5555
262 | 281.4413 | 0 | -281.4413 | 0 | 0 | 0 | 0.40623 | 0.40623 | 0.40623 | 1 | -38.3155 | 1 | -39.1051 | 12.6947
263 | 638.5045 | 0 | -638.5045 | 0 | 0 | 0 | 0.9216 | 0.9216 | 0.9216 | 1 | -38.8292 | 1 | -39.5839 | 22.9761
264 | 470.0858 | 0 | -470.0858 | 0 | 0 | 0 | 0.67851 | 0.67851 | 0.67851 | 1 | -38.8292 | 1 | -39.3151 | 16.9156
265 | 596.8383 | 0 | -596.8383 | 0 | 0 | 0 | 0.86146 | 0.86146 | 0.86146 | 1 | -38.8292 | 1 | -41.6883 | 21.4767
266 | -264.5054 | 0 | 264.5054 | 0 | 0 | 0 | 0.38178 | 0.38178 | 0.38178 | 1 | -42.8749 | 1 | -40.1099 | 19.9777
267 | -41.0121 | 0 | 41.0121 | 0 | 0 | 0 | 0.059196 | 0.059196 | 0.059196 | 1 | -42.8749 | 1 | -42.5045 | 5.3822
268 | 134.0838 | 0 | -134.0838 | 0 | 0 | 0 | 0.19353 | 0.19353 | 0.19353 | 1 | -42.8749 | 1 | -44.1521 | 14.0402
269 | 1.3072e-14 | 0 | -1.3072e-14 | 0 | 0 | 0 | 1.8868e-17 | 1.8868e-17 | 1.8868e-17 | 1 | -54.0795 | 1 | -54.0795 | 4.3719e-15
270 | 66 | 0 | -66 | 0 | 0 | 0 | 0.095263 | 0.095263 | 0.095263 | 1 | -53.3427 | 1 | -53.4926 | 12.5954
271 | 66 | 0 | -66 | 0 | 0 | 0 | 0.095263 | 0.095263 | 0.095263 | 1 | -53.3427 | 1 | -53.4921 | 12.5954
272 | -228.9995 | 0 | 228.9995 | 0 | 0 | 0 | 0.33053 | 0.33053 | 0.33053 | 1 | -53.3427 | 1 | -50.1065 | 30.0524
273 | 360.9246 | 0 | -360.9246 | 0 | 0 | 0 | 0.52095 | 0.52095 | 0.52095 | 1 | -53.3427 | 1 | -53.8382 | 47.3654
274 | -258.0266 | 0 | 258.0266 | 0 | 0 | 0 | 0.37243 | 0.37243 | 0.37243 | 1 | -53.7687 | 1 | -50.1065 | 33.8618
275 | 239.221 | 0 | -239.221 | 0 | 0 | 0 | 0.34529 | 0.34529 | 0.34529 | 1 | -53.7687 | 1 | -54.0904 | 31.3938
276 | -253.4479 | 0 | 253.4479 | 0 | 0 | 0 | 0.36582 | 0.36582 | 0.36582 | 1 | -53.6836 | 1 | -52.0228 | 12.6724
277 | 53.932 | 0 | -53.932 | 0 | 0 | 0 | 0.077844 | 0.077844 | 0.077844 | 1 | -53.6836 | 1 | -53.738 | 3.0522
278 | -324.5092 | 0 | 324.5092 | 0 | 0 | 0 | 0.46839 | 0.46839 | 0.46839 | 1 | -52.0228 | 1 | -50.7773 | 13.5212
279 | -511.0323 | 0 | 511.0323 | 0 | 0 | 0 | 0.73761 | 0.73761 | 0.73761 | 1 | -52.9918 | 1 | -51.0376 | 32.1404
280 | 220.7259 | 0 | -220.7259 | 0 | 0 | 0 | 0.31859 | 0.31859 | 0.31859 | 1 | -51.4906 | 1 | -52.5088 | 10.9869
281 | 218.2309 | 0 | -218.2309 | 0 | 0 | 0 | 0.31499 | 0.31499 | 0.31499 | 1 | -51.4906 | 1 | -52.4973 | 10.8627
282 | -486.1258 | 0 | 486.1258 | 0 | 0 | 0 | 0.70166 | 0.70166 | 0.70166 | 1 | -51.4906 | 1 | -49.8551 | 17.4928
283 | -486.9551 | 0 | 486.9551 | 0 | 0 | 0 | 0.70286 | 0.70286 | 0.70286 | 1 | -51.4906 | 1 | -49.8551 | 17.5227
284 | 115.7894 | 0 | -115.7894 | 0 | 0 | 0 | 0.16713 | 0.16713 | 0.16713 | 1 | -59.066 | 1 | -59.5695 | 5.7635
285 | 114.1457 | 0 | -114.1457 | 0 | 0 | 0 | 0.16476 | 0.16476 | 0.16476 | 1 | -59.066 | 1 | -59.5619 | 5.6817
286 | 720.9142 | 0 | -720.9142 | 0 | 0 | 0 | 1.0406 | 1.0406 | 1.0406 | 1 | -51.8578 | 1 | -55.9941 | 25.9415
287 | -458.556 | 0 | 458.556 | 0 | 0 | 0 | 0.66187 | 0.66187 | 0.66187 | 1 | -51.8578 | 1 | -51.0533 | 18.9251
288 | -461.2848 | 0 | 461.2848 | 0 | 0 | 0 | 0.66581 | 0.66581 | 0.66581 | 1 | -57.3784 | 1 | -55.0999 | 22.9609
289 | -414.6428 | 0 | 414.6428 | 0 | 0 | 0 | 0.59849 | 0.59849 | 0.59849 | 1 | -57.3784 | 1 | -54.2548 | 20.6393
290 | 206.8814 | 0 | -206.8814 | 0 | 0 | 0 | 0.29861 | 0.29861 | 0.29861 | 1 | -57.3784 | 1 | -59.2367 | 10.5176
291 | 306.3836 | 0 | -306.3836 | 0 | 0 | 0 | 0.44223 | 0.44223 | 0.44223 | 1 | -57.3784 | 1 | -59.753 | 15.5762
292 | -138.8496 | 0 | 138.8496 | 0 | 0 | 0 | 0.20041 | 0.20041 | 0.20041 | 1 | -37.7617 | 1 | -37.5897 | 4.5154
293 | 813.2138 | 0 | -813.2138 | 0 | 0 | 0 | 1.1738 | 1.1738 | 1.1738 | 1 | -37.7617 | 1 | -38.5318 | 40.4785
294 | -408.0883 | 0 | 408.0883 | 0 | 0 | 0 | 0.58902 | 0.58902 | 0.58902 | 1 | -39.8142 | 1 | -39.4281 | 29.744
295 | 398.5949 | 0 | -398.5949 | 0 | 0 | 0 | 0.57532 | 0.57532 | 0.57532 | 1 | -39.8142 | 1 | -42.0692 | 46.0803
296 | 357.0651 | 0 | -357.0651 | 0 | 0 | 0 | 0.51538 | 0.51538 | 0.51538 | 1 | -40.1099 | 1 | -40.1578 | 34.6329
297 | -37.6904 | 0 | 37.6904 | 0 | 0 | 0 | 0.054401 | 0.054401 | 0.054401 | 1 | -39.578 | 1 | -39.5733 | 2.7292
298 | -129.6504 | 0 | 129.6504 | 0 | 0 | 0 | 0.18713 | 0.18713 | 0.18713 | 1 | -39.5733 | 1 | -39.4661 | 10.7683
299 | 344.9517 | 0 | -344.9517 | 0 | 0 | 0 | 0.49789 | 0.49789 | 0.49789 | 1 | -40.1578 | 1 | -42.0692 | 39.8788
300 | 6.992e-08 | 0 | -6.992e-08 | 0 | 0 | 0 | 1.0092e-10 | 1.0092e-10 | 1.0092e-10 | 1 | -48.9826 | 1 | -48.9826 | 1.269e-08
301 | 6.992e-08 | 0 | -6.992e-08 | 0 | 0 | 0 | 1.0092e-10 | 1.0092e-10 | 1.0092e-10 | 1 | -48.9826 | 1 | -48.9826 | 1.269e-08
302 | 0 | 0 | 0 | 0 | 0 | 0 | 0 | 0 | 0 | 1 | -47.2348 | 1 | -47.2348 | 0
303 | 0 | 0 | 0 | 0 | 0 | 0 | 0 | 0 | 0 | 1 | -47.2348 | 1 | -47.2348 | 0
304 | 194.7468 | 0 | -194.7468 | 0 | 0 | 0 | 0.28109 | 0.28109 | 0.28109 | 1 | -47.2348 | 1 | -47.6104 | 14.7984
305 | 195.6156 | 0 | -195.6156 | 0 | 0 | 0 | 0.28235 | 0.28235 | 0.28235 | 1 | -47.2348 | 1 | -47.6121 | 14.8644
306 | -322.6535 | 0 | 322.6535 | 0 | 0 | 0 | 0.46571 | 0.46571 | 0.46571 | 1 | -47.2348 | 1 | -46.7398 | 24.5177
307 | -322.6535 | 0 | 322.6535 | 0 | 0 | 0 | 0.46571 | 0.46571 | 0.46571 | 1 | -47.2348 | 1 | -46.7398 | 24.5177
308 | -687.59 | 0 | 687.59 | 0 | 0 | 0 | 0.99245 | 0.99245 | 0.99245 | 1 | -55.488 | 1 | -52.3817 | 21.8978
309 | -687.59 | 0 | 687.59 | 0 | 0 | 0 | 0.99245 | 0.99245 | 0.99245 | 1 | -55.488 | 1 | -52.3817 | 21.8978
310 | -176.8148 | 0 | 176.8148 | 0 | 0 | 0 | 0.25521 | 0.25521 | 0.25521 | 1 | -8.8081 | 1 | -6.4165 | 20.7043
311 | 200.2688 | 0 | -200.2688 | 0 | 0 | 0 | 0.28906 | 0.28906 | 0.28906 | 1 | -8.8081 | 1 | -10.1565 | 23.4507
312 | -1.7433e-10 | 0 | 1.7433e-10 | 0 | 0 | 0 | 2.5163e-13 | 2.5163e-13 | 2.5163e-13 | 1 | -42.6283 | 1 | -42.6283 | 6.2733e-12
313 | 1.1176e-08 | 0 | -1.1176e-08 | 0 | 0 | 0 | 1.6131e-11 | 1.6131e-11 | 1.6131e-11 | 1 | -42.6221 | 1 | -42.6221 | 4.0201e-10
314 | -5.549e-10 | 0 | 5.549e-10 | 0 | 0 | 0 | 8.0092e-13 | 8.0092e-13 | 8.0092e-13 | 1 | -42.6283 | 1 | -42.6283 | 1.9967e-11
315 | -153.3138 | 0 | 153.3138 | 0 | 0 | 0 | 0.22129 | 0.22129 | 0.22129 | 1 | -42.6283 | 1 | -42.512 | 5.5169
316 | 1.9146e-10 | 0 | -1.9146e-10 | 0 | 0 | 0 | 2.7635e-13 | 2.7635e-13 | 2.7635e-13 | 1 | -42.6283 | 1 | -42.6283 | 6.8896e-12
317 | -153.3138 | 0 | 153.3138 | 0 | 0 | 0 | 0.22129 | 0.22129 | 0.22129 | 1 | -42.6283 | 1 | -42.512 | 5.5169
318 | -155.0585 | 0 | 155.0585 | 0 | 0 | 0 | 0.22381 | 0.22381 | 0.22381 | 1 | -42.6221 | 1 | -42.517 | 5.5796
319 | -1.6776e-09 | 0 | 1.6776e-09 | 0 | 0 | 0 | 2.4214e-12 | 2.4214e-12 | 2.4214e-12 | 1 | -42.6283 | 1 | -42.6283 | 6.0366e-11
320 | -153.3138 | 0 | 153.3138 | 0 | 0 | 0 | 0.22129 | 0.22129 | 0.22129 | 1 | -42.6283 | 1 | -42.512 | 5.5169
321 | -20 | 0 | 20 | 0 | 0 | 0 | 0.028868 | 0.028868 | 0.028868 | 1 | -47.762 | 1 | -47.7593 | 1.8182
322 | -189.2063 | 0 | 189.2063 | 0 | 0 | 0 | 0.2731 | 0.2731 | 0.2731 | 1 | -33.6554 | 1 | -32.8949 | 5.9951
323 | 368.8203 | 0 | -368.8203 | 0 | 0 | 0 | 0.53235 | 0.53235 | 0.53235 | 1 | -33.6554 | 1 | -33.8653 | 11.9942
324 | 656.225 | 0 | -656.225 | 0 | 0 | 0 | 0.94718 | 0.94718 | 0.94718 | 1 | -34.0944 | 1 | -34.4662 | 19.7302
325 | -339.5944 | 0 | 339.5944 | 0 | 0 | 0 | 0.49016 | 0.49016 | 0.49016 | 1 | -34.0944 | 1 | -32.8361 | 10.7603
326 | 0 | 0 | 0 | 0 | 0 | 0 | 0 | 0 | 0 | 1 | -43.2555 | 1 | -43.2555 | 0
327 | 0 | 0 | 0 | 0 | 0 | 0 | 0 | 0 | 0 | 1 | -43.2555 | 1 | -43.2555 | 0
328 | 0 | 0 | 0 | 0 | 0 | 0 | 0 | 0 | 0 | 1 | -43.2555 | 1 | -43.2555 | 0
329 | 0 | 0 | 0 | 0 | 0 | 0 | 0 | 0 | 0 | 1 | -43.2555 | 1 | -43.2555 | 0
330 | -73.7027 | 0 | 73.7027 | 0 | 0 | 0 | 0.10638 | 0.10638 | 0.10638 | 1 | -43.2555 | 1 | -43.1916 | 2.7886
331 | -73.7027 | 0 | 73.7027 | 0 | 0 | 0 | 0.10638 | 0.10638 | 0.10638 | 1 | -43.2555 | 1 | -43.1916 | 2.7886
332 | 1.2859e-11 | 0 | -1.2859e-11 | 0 | 0 | 0 | 1.856e-14 | 1.856e-14 | 1.856e-14 | 1 | -43.2555 | 1 | -43.2555 | 9.2507e-13
333 | 2002.9997 | 0 | -2002.9997 | 0 | 0 | 0 | 2.8911 | 2.8911 | 2.8911 | 1 | -43.2555 | 1 | -48.8008 | 100
334 | -786.3175 | 0 | 786.3175 | 0 | 0 | 0 | 1.135 | 1.135 | 1.135 | 1 | -48.9907 | 1 | -46.415 | 31.2775
335 | -754.8828 | 0 | 754.8828 | 0 | 0 | 0 | 1.0896 | 1.0896 | 1.0896 | 1 | -48.9907 | 1 | -46.5331 | 37.5751
336 | 421.3563 | 0 | -421.3563 | 0 | 0 | 0 | 0.60818 | 0.60818 | 0.60818 | 1 | -48.9907 | 1 | -50.2395 | 20.9734
337 | 422.0225 | 0 | -422.0225 | 0 | 0 | 0 | 0.60914 | 0.60914 | 0.60914 | 1 | -48.9907 | 1 | -50.2415 | 21.0066
338 | 448.7453 | 0 | -448.7453 | 0 | 0 | 0 | 0.64771 | 0.64771 | 0.64771 | 1 | -32.2217 | 1 | -34.4662 | 14.5933
339 | -591.6439 | 0 | 591.6439 | 0 | 0 | 0 | 0.85396 | 0.85396 | 0.85396 | 1 | -32.2217 | 1 | -31.4474 | 20.6869
340 | 8.5792 | 0 | -8.5792 | 0 | 0 | 0 | 0.012383 | 0.012383 | 0.012383 | 1 | -26.608 | 1 | -26.6103 | 0.73015
341 | -8.3849 | 0 | 8.3849 | 0 | 0 | 0 | 0.012103 | 0.012103 | 0.012103 | 1 | -26.608 | 1 | -26.6058 | 0.74268
342 | -0.097182 | 0 | 0.097182 | 0 | 0 | 0 | 0.00014027 | 0.00014027 | 0.00014027 | 1 | -26.608 | 1 | -26.608 | 0.046948
343 | -0.097182 | 0 | 0.097182 | 0 | 0 | 0 | 0.00014027 | 0.00014027 | 0.00014027 | 1 | -26.608 | 1 | -26.608 | 0.046948
344 | 25.296 | 0 | -25.296 | 0 | 0 | 0 | 0.036512 | 0.036512 | 0.036512 | 1 | -26.6015 | 1 | -26.6058 | 2.2406
345 | -25.4903 | 0 | 25.4903 | 0 | 0 | 0 | 0.036792 | 0.036792 | 0.036792 | 1 | -26.6015 | 1 | -26.5971 | 2.2578
346 | 0.10188 | 0 | -0.10188 | 0 | 0 | 0 | 0.00014706 | 0.00014706 | 0.00014706 | 1 | -26.6015 | 1 | -26.6015 | 0.051456
347 | 0.092481 | 0 | -0.092481 | 0 | 0 | 0 | 0.00013348 | 0.00013348 | 0.00013348 | 1 | -26.6015 | 1 | -26.6015 | 0.044894
348 | 29.9285 | 0 | -29.9285 | 0 | 0 | 0 | 0.043198 | 0.043198 | 0.043198 | 1 | -48.3148 | 1 | -48.4789 | 1.077
349 | 29.9285 | 0 | -29.9285 | 0 | 0 | 0 | 0.043198 | 0.043198 | 0.043198 | 1 | -48.3148 | 1 | -48.4789 | 1.077
350 | -697.8937 | 0 | 697.8937 | 0 | 0 | 0 | 1.0073 | 1.0073 | 1.0073 | 1 | -52.7445 | 1 | -51.738 | 63.8512
351 | -700.255 | 0 | 700.255 | 0 | 0 | 0 | 1.0107 | 1.0107 | 1.0107 | 1 | -52.7428 | 1 | -51.7329 | 64.0673
352 | 660.2121 | 0 | -660.2121 | 0 | 0 | 0 | 0.95293 | 0.95293 | 0.95293 | 1 | -53.16 | 1 | -53.4728 | 37.3001
353 | 660.2121 | 0 | -660.2121 | 0 | 0 | 0 | 0.95293 | 0.95293 | 0.95293 | 1 | -53.16 | 1 | -53.4728 | 37.3001
354 | -147.5377 | 0 | 147.5377 | 0 | 0 | 0 | 0.21295 | 0.21295 | 0.21295 | 1 | -53.16 | 1 | -53.0836 | 7.9449
355 | -147.5377 | 0 | 147.5377 | 0 | 0 | 0 | 0.21295 | 0.21295 | 0.21295 | 1 | -53.16 | 1 | -53.0836 | 7.9449
356 | 52.6253 | 0 | -52.6253 | 0 | 0 | 0 | 0.075958 | 0.075958 | 0.075958 | 1 | 0 | 1 | -0.6126 | 39.8677
357 | 2170 | 0 | -2170 | 0 | 0 | 0 | 3.1321 | 3.1321 | 3.1321 | 1 | 0 | 1 | -2.4332 | 98.0569
358 | 2170 | 0 | -2170 | 0 | 0 | 0 | 3.1321 | 3.1321 | 3.1321 | 1 | 0 | 1 | -2.4332 | 100
359 | -1017.9418 | 0 | 1017.9418 | 0 | 0 | 0 | 1.4693 | 1.4693 | 1.4693 | 1 | -33.4963 | 1 | -30.9068 | 30.6056
360 | 1017.6783 | 0 | -1017.6783 | 0 | 0 | 0 | 1.4689 | 1.4689 | 1.4689 | 1 | -33.4963 | 1 | -35.7803 | 41.1516
361 | 0.26343 | 0 | -0.26343 | 0 | 0 | 0 | 0.00038023 | 0.00038023 | 0.00038023 | 1 | -33.4963 | 1 | -33.4965 | 0.10976
362 | -1014.9018 | 0 | 1014.9018 | 0 | 0 | 0 | 1.4649 | 1.4649 | 1.4649 | 1 | -33.5055 | 1 | -30.9068 | 30.5142
363 | 1015.1653 | 0 | -1015.1653 | 0 | 0 | 0 | 1.4653 | 1.4653 | 1.4653 | 1 | -33.5055 | 1 | -35.7803 | 41.0499
364 | -0.26343 | 0 | 0.26343 | 0 | 0 | 0 | 0.00038023 | 0.00038023 | 0.00038023 | 1 | -33.5055 | 1 | -33.5053 | 0.10976
365 | -63.03 | 0 | 63.03 | 0 | 0 | 0 | 0.090976 | 0.090976 | 0.090976 | 1 | -55.708 | 1 | -55.6726 | 27.8894
366 | -63.03 | 0 | 63.03 | 0 | 0 | 0 | 0.090976 | 0.090976 | 0.090976 | 1 | -55.7192 | 1 | -55.6726 | 29.872
367 | 103.3499 | 0 | -103.3499 | 0 | 0 | 0 | 0.14917 | 0.14917 | 0.14917 | 1 | -55.3319 | 1 | -55.5727 | 7.5881
368 | -363.6372 | 0 | 363.6372 | 0 | 0 | 0 | 0.52487 | 0.52487 | 0.52487 | 1 | -55.0999 | 1 | -51.8726 | 18.1004
369 | -39.1788 | 0 | 39.1788 | 0 | 0 | 0 | 0.05655 | 0.05655 | 0.05655 | 1 | -0.6126 | 1 | 0 | 31.8526
370 | 0 | 0 | 0 | 0 | 0 | 0 | 0 | 0 | 0 | 1 | -2.6293 | 1 | -2.6293 | 0
371 | 244.4016 | 0 | -244.4016 | 0 | 0 | 0 | 0.35276 | 0.35276 | 0.35276 | 1 | -2.6293 | 1 | -5.2215 | 31.5764
372 | 178.5248 | 0 | -178.5248 | 0 | 0 | 0 | 0.25768 | 0.25768 | 0.25768 | 1 | -2.6293 | 1 | -6.4165 | 20.9045
373 | 242.6916 | 0 | -242.6916 | 0 | 0 | 0 | 0.3503 | 0.3503 | 0.3503 | 1 | -5.2215 | 1 | -10.1565 | 31.3555
374 | 2280.9069 | 0 | -2280.9069 | 0 | 0 | 0 | 3.2922 | 3.2922 | 3.2922 | 1 | -2.4332 | 1 | -22.8725 | 82.3135
375 | 1719.4208 | 0 | -1719.4208 | 0 | 0 | 0 | 2.4818 | 2.4818 | 2.4818 | 1 | -2.4332 | 1 | -17.841 | 62.0506
376 | 170.2205 | 0 | -170.2205 | 0 | 0 | 0 | 0.24569 | 0.24569 | 0.24569 | 1 | -18.0424 | 1 | -18.5985 | 15.5737
377 | -249.455 | 0 | 249.455 | 0 | 0 | 0 | 0.36006 | 0.36006 | 0.36006 | 1 | -18.0424 | 1 | -17.0372 | 20.7189
378 | -342.6067 | 0 | 342.6067 | 0 | 0 | 0 | 0.49451 | 0.49451 | 0.49451 | 1 | -18.5985 | 1 | -16.0837 | 31.3455
379 | -168.7283 | 0 | 168.7283 | 0 | 0 | 0 | 0.24354 | 0.24354 | 0.24354 | 1 | -18.5985 | 1 | -18.2744 | 12.2178
380 | 1285.0555 | 0 | -1285.0555 | 0 | 0 | 0 | 1.8548 | 1.8548 | 1.8548 | 1 | -18.5985 | 1 | -24.3091 | 93.0525
381 | 105.091 | 0 | -105.091 | 0 | 0 | 0 | 0.15169 | 0.15169 | 0.15169 | 1 | -17.0372 | 1 | -17.7216 | 11.5739
382 | -557.8304 | 0 | 557.8304 | 0 | 0 | 0 | 0.80516 | 0.80516 | 0.80516 | 1 | -17.0372 | 1 | -15.7754 | 51.0366
383 | -353.0506 | 0 | 353.0506 | 0 | 0 | 0 | 0.50958 | 0.50958 | 0.50958 | 1 | -16.0837 | 1 | -14.5959 | 30.0213
384 | 130.177 | 0 | -130.177 | 0 | 0 | 0 | 0.18789 | 0.18789 | 0.18789 | 1 | -17.2019 | 1 | -17.598 | 5.115
385 | -456.7293 | 0 | 456.7293 | 0 | 0 | 0 | 0.65923 | 0.65923 | 0.65923 | 1 | -30.8379 | 1 | -30.7788 | 26.1137
386 | -464.8821 | 0 | 464.8821 | 0 | 0 | 0 | 0.671 | 0.671 | 0.671 | 1 | -30.9068 | 1 | -30.8655 | 13.9772
387 | -485.9809 | 0 | 485.9809 | 0 | 0 | 0 | 0.70145 | 0.70145 | 0.70145 | 1 | -30.9068 | 1 | -30.4473 | 14.6116
388 | 660.2121 | 0 | -660.2121 | 0 | 0 | 0 | 0.95293 | 0.95293 | 0.95293 | 1 | -53.4728 | 1 | -53.738 | 37.3001
389 | 660.2121 | 0 | -660.2121 | 0 | 0 | 0 | 0.95293 | 0.95293 | 0.95293 | 1 | -53.4728 | 1 | -53.738 | 37.3001
390 | 24.8439 | 0 | -24.8439 | 0 | 0 | 0 | 0.035859 | 0.035859 | 0.035859 | 1 | -39.9412 | 1 | -40.22 | 3.9687
391 | -1645.6345 | 0 | 1645.6345 | 0 | 0 | 0 | 2.3753 | 2.3753 | 2.3753 | 1 | -39.7113 | 1 | -36.9223 | 74.3958
392 | 1379.3078 | 0 | -1379.3078 | 0 | 0 | 0 | 1.9909 | 1.9909 | 1.9909 | 1 | -39.7939 | 1 | -46.0316 | 64.2435
393 | 211.4827 | 0 | -211.4827 | 0 | 0 | 0 | 0.30525 | 0.30525 | 0.30525 | 1 | -59.6129 | 1 | -60.2882 | 10.5268
394 | 158.9201 | 0 | -158.9201 | 0 | 0 | 0 | 0.22938 | 0.22938 | 0.22938 | 1 | -59.6129 | 1 | -60.6186 | 7.9104
395 | 80.8912 | 0 | -80.8912 | 0 | 0 | 0 | 0.11676 | 0.11676 | 0.11676 | 1 | -59.6129 | 1 | -59.6238 | 2.6069
396 | 79.206 | 0 | -79.206 | 0 | 0 | 0 | 0.11432 | 0.11432 | 0.11432 | 1 | -59.6129 | 1 | -59.6238 | 2.5526
397 | -189.2063 | 0 | 189.2063 | 0 | 0 | 0 | 0.2731 | 0.2731 | 0.2731 | 1 | -32.8949 | 1 | -32.8361 | 6.8281
398 | -788.955 | 0 | 788.955 | 0 | 0 | 0 | 1.1388 | 1.1388 | 1.1388 | 1 | -51.1347 | 1 | -49.77 | 91.3142
399 | -729.1951 | 0 | 729.1951 | 0 | 0 | 0 | 1.0525 | 1.0525 | 1.0525 | 1 | -51.1347 | 1 | -49.8867 | 84.3976
400 | 745.6524 | 0 | -745.6524 | 0 | 0 | 0 | 1.0763 | 1.0763 | 1.0763 | 1 | -51.1347 | 1 | -53.2738 | 83.7812
401 | 772.4977 | 0 | -772.4977 | 0 | 0 | 0 | 1.115 | 1.115 | 1.115 | 1 | -51.1347 | 1 | -53.2738 | 86.7975
402 | 2.244 | 0 | -2.244 | 0 | 0 | 0 | 0.0032389 | 0.0032389 | 0.0032389 | 1 | -22.8725 | 1 | -22.8791 | 0.080982
403 | -1717.1768 | 0 | 1717.1768 | 0 | 0 | 0 | 2.4785 | 2.4785 | 2.4785 | 1 | -22.8725 | 1 | -17.841 | 61.9696
404 | 1991.1424 | 0 | -1991.1424 | 0 | 0 | 0 | 2.874 | 2.874 | 2.874 | 1 | -22.8725 | 1 | -30.4215 | 64.189
405 | 1997.9653 | 0 | -1997.9653 | 0 | 0 | 0 | 2.8838 | 2.8838 | 2.8838 | 1 | -22.8725 | 1 | -30.4473 | 64.4089
406 | -234.912 | 0 | 234.912 | 0 | 0 | 0 | 0.33907 | 0.33907 | 0.33907 | 1 | -61.8777 | 1 | -59.976 | 16.4966
407 | -126.1391 | 0 | 126.1391 | 0 | 0 | 0 | 0.18207 | 0.18207 | 0.18207 | 1 | -59.5878 | 1 | -58.8708 | 5.7362
408 | -134.5093 | 0 | 134.5093 | 0 | 0 | 0 | 0.19415 | 0.19415 | 0.19415 | 1 | -59.5878 | 1 | -58.8232 | 9.6839
409 | 22.4176 | 0 | -22.4176 | 0 | 0 | 0 | 0.032357 | 0.032357 | 0.032357 | 1 | -65.5528 | 1 | -65.8567 | 4.9597
410 | 1.4242 | 0 | -1.4242 | 0 | 0 | 0 | 0.0020557 | 0.0020557 | 0.0020557 | 1 | -65.8375 | 1 | -65.8567 | 0.31165
411 | -318.6694 | 0 | 318.6694 | 0 | 0 | 0 | 0.45996 | 0.45996 | 0.45996 | 1 | -63.7896 | 1 | -60.5778 | 54.8484
412 | -322.839 | 0 | 322.839 | 0 | 0 | 0 | 0.46598 | 0.46598 | 0.46598 | 1 | -63.7896 | 1 | -60.5149 | 55.5661
413 | -51.2024 | 0 | 51.2024 | 0 | 0 | 0 | 0.073904 | 0.073904 | 0.073904 | 1 | -63.7896 | 1 | -63.3594 | 6.827
414 | -94.1806 | 0 | 94.1806 | 0 | 0 | 0 | 0.13594 | 0.13594 | 0.13594 | 1 | -63.7896 | 1 | -62.9998 | 12.5574
415 | -587.666 | 0 | 587.666 | 0 | 0 | 0 | 0.84822 | 0.84822 | 0.84822 | 1 | -54.2548 | 1 | -50.2355 | 29.3539
416 | 343.1633 | 0 | -343.1633 | 0 | 0 | 0 | 0.49531 | 0.49531 | 0.49531 | 1 | -54.2548 | 1 | -55.3458 | 24.7058
417 | 370.3808 | 0 | -370.3808 | 0 | 0 | 0 | 0.5346 | 0.5346 | 0.5346 | 1 | -54.2548 | 1 | -55.2968 | 23.2944
418 | -75.1926 | 0 | 75.1926 | 0 | 0 | 0 | 0.10853 | 0.10853 | 0.10853 | 1 | -54.2548 | 1 | -53.7507 | 5.4134
419 | -587.666 | 0 | 587.666 | 0 | 0 | 0 | 0.84822 | 0.84822 | 0.84822 | 1 | -54.2548 | 1 | -53.2753 | 24.5167
420 | 68.9362 | 0 | -68.9362 | 0 | 0 | 0 | 0.099501 | 0.099501 | 0.099501 | 1 | -55.28 | 1 | -55.4178 | 16.4526
421 | 156.2663 | 0 | -156.2663 | 0 | 0 | 0 | 0.22555 | 0.22555 | 0.22555 | 1 | -55.28 | 1 | -56.2282 | 16.2777
422 | 103.8061 | 0 | -103.8061 | 0 | 0 | 0 | 0.14983 | 0.14983 | 0.14983 | 1 | -54.7245 | 1 | -54.932 | 24.7747
423 | -257.3989 | 0 | 257.3989 | 0 | 0 | 0 | 0.37152 | 0.37152 | 0.37152 | 1 | -54.7245 | 1 | -53.8382 | 33.17
424 | -184.5467 | 0 | 184.5467 | 0 | 0 | 0 | 0.26637 | 0.26637 | 0.26637 | 1 | -54.7245 | 1 | -54.0904 | 23.7818
425 | 15.9868 | 0 | -15.9868 | 0 | 0 | 0 | 0.023075 | 0.023075 | 0.023075 | 1 | -55.9719 | 1 | -56.0373 | 1.9009
426 | 24.1759 | 0 | -24.1759 | 0 | 0 | 0 | 0.034895 | 0.034895 | 0.034895 | 1 | -40.9045 | 1 | -40.9145 | 5.7699
427 | 56.2512 | 0 | -56.2512 | 0 | 0 | 0 | 0.081192 | 0.081192 | 0.081192 | 1 | -37.5897 | 1 | -37.7471 | 1.6913
428 | -242.7969 | 0 | 242.7969 | 0 | 0 | 0 | 0.35045 | 0.35045 | 0.35045 | 1 | -33.8653 | 1 | -33.5175 | 7.3
429 | -244.5554 | 0 | 244.5554 | 0 | 0 | 0 | 0.35299 | 0.35299 | 0.35299 | 1 | -33.8653 | 1 | -32.8361 | 7.992
430 | 1098.9695 | 0 | -1098.9695 | 0 | 0 | 0 | 1.5862 | 1.5862 | 1.5862 | 1 | -33.8653 | 1 | -36.9223 | 33.0418
431 | -89.5799 | 0 | 89.5799 | 0 | 0 | 0 | 0.1293 | 0.1293 | 0.1293 | 1 | -44.9335 | 1 | -44.6149 | 10.7281
432 | -90.0295 | 0 | 90.0295 | 0 | 0 | 0 | 0.12995 | 0.12995 | 0.12995 | 1 | -44.9335 | 1 | -44.6149 | 42.2674
433 | -954.7463 | 0 | 954.7463 | 0 | 0 | 0 | 1.3781 | 1.3781 | 1.3781 | 1 | -44.8098 | 1 | -40.8186 | 44.0178
434 | 1067.6688 | 0 | -1067.6688 | 0 | 0 | 0 | 1.541 | 1.541 | 1.541 | 1 | -43.1916 | 1 | -47.6328 | 34.4187
435 | 1077.9231 | 0 | -1077.9231 | 0 | 0 | 0 | 1.5558 | 1.5558 | 1.5558 | 1 | -43.1916 | 1 | -47.6236 | 34.7493
436 | -793.3616 | 0 | 793.3616 | 0 | 0 | 0 | 1.1451 | 1.1451 | 1.1451 | 1 | -53.9935 | 1 | -53.738 | 44.8227
437 | -790.5483 | 0 | 790.5483 | 0 | 0 | 0 | 1.1411 | 1.1411 | 1.1411 | 1 | -53.9935 | 1 | -53.738 | 44.6637
438 | 205.1502 | 0 | -205.1502 | 0 | 0 | 0 | 0.29611 | 0.29611 | 0.29611 | 1 | -53.9935 | 1 | -54.1765 | 11.5904
439 | 207.2803 | 0 | -207.2803 | 0 | 0 | 0 | 0.29918 | 0.29918 | 0.29918 | 1 | -53.9935 | 1 | -54.1765 | 11.7108
440 | 563.7105 | 0 | -563.7105 | 0 | 0 | 0 | 0.81365 | 0.81365 | 0.81365 | 1 | -53.9935 | 1 | -54.1055 | 31.8481
441 | 562.0905 | 0 | -562.0905 | 0 | 0 | 0 | 0.81131 | 0.81131 | 0.81131 | 1 | -53.9935 | 1 | -54.1072 | 31.7565
442 | 157.1352 | 0 | -157.1352 | 0 | 0 | 0 | 0.22681 | 0.22681 | 0.22681 | 1 | -45.7397 | 1 | -46.0067 | 20.6214
443 | 232.103 | 0 | -232.103 | 0 | 0 | 0 | 0.33501 | 0.33501 | 0.33501 | 1 | -45.7397 | 1 | -46.0067 | 30.4597
444 | 462.0043 | 0 | -462.0043 | 0 | 0 | 0 | 0.66685 | 0.66685 | 0.66685 | 1 | -45.7397 | 1 | -46.7398 | 32.6274
445 | 462.0043 | 0 | -462.0043 | 0 | 0 | 0 | 0.66685 | 0.66685 | 0.66685 | 1 | -45.7397 | 1 | -46.7398 | 32.6274
446 | -808.674 | 0 | 808.674 | 0 | 0 | 0 | 1.1672 | 1.1672 | 1.1672 | 1 | -45.7397 | 1 | -43.6649 | 53.1673
447 | -807.8416 | 0 | 807.8416 | 0 | 0 | 0 | 1.166 | 1.166 | 1.166 | 1 | -45.7397 | 1 | -43.661 | 53.1125
448 | -773.3561 | 0 | 773.3561 | 0 | 0 | 0 | 1.1162 | 1.1162 | 1.1162 | 1 | -32.8361 | 1 | -31.4474 | 27.0404
449 | 520.3705 | 0 | -520.3705 | 0 | 0 | 0 | 0.75109 | 0.75109 | 0.75109 | 1 | -49.647 | 1 | -50.904 | 16.7753
450 | 520.3705 | 0 | -520.3705 | 0 | 0 | 0 | 0.75109 | 0.75109 | 0.75109 | 1 | -49.647 | 1 | -50.5641 | 18.0121
451 | -510.4847 | 0 | 510.4847 | 0 | 0 | 0 | 0.73682 | 0.73682 | 0.73682 | 1 | -49.647 | 1 | -48.8008 | 25.486
452 | -231.0052 | 0 | 231.0052 | 0 | 0 | 0 | 0.33343 | 0.33343 | 0.33343 | 1 | -42.3871 | 1 | -42.0692 | 30.3156
453 | -455.6256 | 0 | 455.6256 | 0 | 0 | 0 | 0.65764 | 0.65764 | 0.65764 | 1 | -57.3558 | 1 | -56.4897 | 68.3097
454 | -28.9888 | 0 | 28.9888 | 0 | 0 | 0 | 0.041842 | 0.041842 | 0.041842 | 1 | -57.3558 | 1 | -57.2985 | 3.755
455 | -58.8108 | 0 | 58.8108 | 0 | 0 | 0 | 0.084886 | 0.084886 | 0.084886 | 1 | -40.025 | 1 | -39.4281 | 10.6735
456 | -1.4426 | 0 | 1.4426 | 0 | 0 | 0 | 0.0020823 | 0.0020823 | 0.0020823 | 1 | -40.025 | 1 | -40.0057 | 0.26182
457 | -1265.0555 | 0 | 1265.0555 | 0 | 0 | 0 | 1.826 | 1.826 | 1.826 | 1 | -26.1045 | 1 | -24.3091 | 89.8477
458 | 7.3372 | 0 | -7.3372 | 0 | 0 | 0 | 0.01059 | 0.01059 | 0.01059 | 1 | -26.6375 | 1 | -26.646 | 0.40072
459 | 610.4834 | 0 | -610.4834 | 0 | 0 | 0 | 0.88116 | 0.88116 | 0.88116 | 1 | -26.6375 | 1 | -32.4218 | 25.2475
460 | 800.1769 | 0 | -800.1769 | 0 | 0 | 0 | 1.155 | 1.155 | 1.155 | 1 | -26.6375 | 1 | -34.2191 | 33.0925
461 | 280.7272 | 0 | -280.7272 | 0 | 0 | 0 | 0.40519 | 0.40519 | 0.40519 | 1 | -58.2143 | 1 | -58.8708 | 11.5859
462 | 258.6676 | 0 | -258.6676 | 0 | 0 | 0 | 0.37335 | 0.37335 | 0.37335 | 1 | -58.2143 | 1 | -58.8232 | 10.6755
463 | 142.9612 | 0 | -142.9612 | 0 | 0 | 0 | 0.20635 | 0.20635 | 0.20635 | 1 | -56.0373 | 1 | -56.3186 | 10.8633
464 | -686.0379 | 0 | 686.0379 | 0 | 0 | 0 | 0.99021 | 0.99021 | 0.99021 | 1 | -50.1717 | 1 | -49.2614 | 23.9873
465 | -686.0379 | 0 | 686.0379 | 0 | 0 | 0 | 0.99021 | 0.99021 | 0.99021 | 1 | -50.1717 | 1 | -49.2614 | 23.9873
466 | 587.666 | 0 | -587.666 | 0 | 0 | 0 | 0.84822 | 0.84822 | 0.84822 | 1 | -50.2355 | 1 | -53.2753 | 29.3539
467 | -580.771 | 0 | 580.771 | 0 | 0 | 0 | 0.83827 | 0.83827 | 0.83827 | 1 | -51.8066 | 1 | -51.0376 | 20.8986
468 | -967.2754 | 0 | 967.2754 | 0 | 0 | 0 | 1.3961 | 1.3961 | 1.3961 | 1 | -52.058 | 1 | -50.7773 | 34.8066
469 | -15.8369 | 0 | 15.8369 | 0 | 0 | 0 | 0.022859 | 0.022859 | 0.022859 | 1 | -40.9789 | 1 | -40.9593 | 5.2614
470 | -15.8442 | 0 | 15.8442 | 0 | 0 | 0 | 0.022869 | 0.022869 | 0.022869 | 1 | -40.9789 | 1 | -40.9593 | 5.2639
471 | -30.7709 | 0 | 30.7709 | 0 | 0 | 0 | 0.044414 | 0.044414 | 0.044414 | 1 | -40.9789 | 1 | -40.9497 | 10.2229
472 | -30.445 | 0 | 30.445 | 0 | 0 | 0 | 0.043944 | 0.043944 | 0.043944 | 1 | -40.9789 | 1 | -40.95 | 10.1146
473 | -62.1615 | 0 | 62.1615 | 0 | 0 | 0 | 0.089722 | 0.089722 | 0.089722 | 1 | -42.517 | 1 | -42.512 | 2.2368
474 | 194.1754 | 0 | -194.1754 | 0 | 0 | 0 | 0.28027 | 0.28027 | 0.28027 | 1 | -46.0067 | 1 | -47.5498 | 25.89
475 | -1067.6688 | 0 | 1067.6688 | 0 | 0 | 0 | 1.541 | 1.541 | 1.541 | 1 | -48.5932 | 1 | -47.6328 | 34.4076
476 | -1077.9231 | 0 | 1077.9231 | 0 | 0 | 0 | 1.5558 | 1.5558 | 1.5558 | 1 | -48.5932 | 1 | -47.6236 | 34.7381
477 | 238.3391 | 0 | -238.3391 | 0 | 0 | 0 | 0.34401 | 0.34401 | 0.34401 | 1 | -48.5932 | 1 | -48.6717 | 12.3109
478 | 238.9027 | 0 | -238.9027 | 0 | 0 | 0 | 0.34483 | 0.34483 | 0.34483 | 1 | -48.5932 | 1 | -48.6719 | 12.34
479 | 8.4934e-13 | 0 | -8.4934e-13 | 0 | 0 | 0 | 1.2259e-15 | 1.2259e-15 | 1.2259e-15 | 1 | -47.6328 | 1 | -47.6328 | 5.3417e-14
480 | -4.6412e-14 | 0 | 4.6412e-14 | 0 | 0 | 0 | 6.699e-17 | 6.699e-17 | 6.699e-17 | 1 | -47.6236 | 1 | -47.6236 | 2.919e-15
481 | -272.265 | 0 | 272.265 | 0 | 0 | 0 | 0.39298 | 0.39298 | 0.39298 | 1 | -52.3817 | 1 | -51.392 | 9.8255
482 | 537.5777 | 0 | -537.5777 | 0 | 0 | 0 | 0.77593 | 0.77593 | 0.77593 | 1 | -52.3817 | 1 | -54.3357 | 19.3443
483 | -723.6351 | 0 | 723.6351 | 0 | 0 | 0 | 1.0445 | 1.0445 | 1.0445 | 1 | -46.7623 | 1 | -44.2042 | 42.3178
484 | 54.9126 | 0 | -54.9126 | 0 | 0 | 0 | 0.07926 | 0.07926 | 0.07926 | 1 | -63.6043 | 1 | -63.6841 | 4.5608
485 | 0 | 0 | 0 | 0 | 0 | 0 | 0 | 0 | 0 | 1 | -55.9941 | 1 | -55.9941 | 0
486 | 0 | 0 | 0 | 0 | 0 | 0 | 0 | 0 | 0 | 1 | -55.9941 | 1 | -55.9941 | 0
487 | -436.5226 | 0 | 436.5226 | 0 | 0 | 0 | 0.63007 | 0.63007 | 0.63007 | 1 | -55.9941 | 1 | -54.3357 | 15.7079
488 | 2.8411e-07 | 0 | -2.8411e-07 | 0 | 0 | 0 | 4.1008e-10 | 4.1008e-10 | 4.1008e-10 | 1 | -46.415 | 1 | -46.415 | 9.9339e-09
489 | 8.5986e-08 | 0 | -8.5986e-08 | 0 | 0 | 0 | 1.2411e-10 | 1.2411e-10 | 1.2411e-10 | 1 | -46.5331 | 1 | -46.5331 | 3.0065e-09
490 | -786.3175 | 0 | 786.3175 | 0 | 0 | 0 | 1.135 | 1.135 | 1.135 | 1 | -46.415 | 1 | -39.8693 | 31.2775
491 | -78.3339 | 0 | 78.3339 | 0 | 0 | 0 | 0.11307 | 0.11307 | 0.11307 | 1 | -50.2408 | 1 | -50.2395 | 3.8991
492 | 78.3339 | 0 | -78.3339 | 0 | 0 | 0 | 0.11307 | 0.11307 | 0.11307 | 1 | -50.2408 | 1 | -50.2415 | 3.8991
493 | 343.0224 | 0 | -343.0224 | 0 | 0 | 0 | 0.49511 | 0.49511 | 0.49511 | 1 | -50.2395 | 1 | -50.7773 | 17.0743
494 | 500.3565 | 0 | -500.3565 | 0 | 0 | 0 | 0.7222 | 0.7222 | 0.7222 | 1 | -50.2415 | 1 | -51.0376 | 24.9057
495 | 461.444 | 0 | -461.444 | 0 | 0 | 0 | 0.66604 | 0.66604 | 0.66604 | 1 | -51.0533 | 1 | -51.392 | 19.0443
496 | 1099.8613 | 0 | -1099.8613 | 0 | 0 | 0 | 1.5875 | 1.5875 | 1.5875 | 1 | -9.5087 | 1 | -10.2662 | 33.0686
497 | -1099.8613 | 0 | 1099.8613 | 0 | 0 | 0 | 1.5875 | 1.5875 | 1.5875 | 1 | -9.5087 | 1 | 0 | 33.0686
498 | 1099.8613 | 0 | -1099.8613 | 0 | 0 | 0 | 1.5875 | 1.5875 | 1.5875 | 1 | -9.5087 | 1 | -10.2662 | 33.0686
499 | -1099.8613 | 0 | 1099.8613 | 0 | 0 | 0 | 1.5875 | 1.5875 | 1.5875 | 1 | -9.5087 | 1 | 0 | 33.0686
500 | -230.8007 | 0 | 230.8007 | 0 | 0 | 0 | 0.33313 | 0.33313 | 0.33313 | 1 | -59.976 | 1 | -59.2367 | 10.9644
501 | -231.2143 | 0 | 231.2143 | 0 | 0 | 0 | 0.33373 | 0.33373 | 0.33373 | 1 | -59.976 | 1 | -59.2367 | 10.9841
502 | 118.6583 | 0 | -118.6583 | 0 | 0 | 0 | 0.17127 | 0.17127 | 0.17127 | 1 | -59.976 | 1 | -60.6186 | 4.6624
503 | -464.8821 | 0 | 464.8821 | 0 | 0 | 0 | 0.671 | 0.671 | 0.671 | 1 | -30.8655 | 1 | -30.4215 | 13.9772
504 | 47.0155 | 0 | -47.0155 | 0 | 0 | 0 | 0.067861 | 0.067861 | 0.067861 | 1 | -39.4661 | 1 | -40.0057 | 6.8938
505 | 161.1325 | 0 | -161.1325 | 0 | 0 | 0 | 0.23257 | 0.23257 | 0.23257 | 1 | -39.3151 | 1 | -40.8186 | 6.3992
506 | 66.6667 | 0 | -66.6667 | 0 | 0 | 0 | 0.096225 | 0.096225 | 0.096225 | 1 | -38.5132 | 1 | -38.5132 | 4.8876
507 | 66.6667 | 0 | -66.6667 | 0 | 0 | 0 | 0.096225 | 0.096225 | 0.096225 | 1 | -38.5132 | 1 | -38.5132 | 2.0044
508 | 326.4703 | 0 | -326.4703 | 0 | 0 | 0 | 0.47122 | 0.47122 | 0.47122 | 1 | -38.5132 | 1 | -39.6587 | 9.8157
509 | -126.4703 | 0 | 126.4703 | 0 | 0 | 0 | 0.18254 | 0.18254 | 0.18254 | 1 | -38.5132 | 1 | -37.9724 | 3.8025
510 | 326.4703 | 0 | -326.4703 | 0 | 0 | 0 | 0.47122 | 0.47122 | 0.47122 | 1 | -38.5132 | 1 | -39.6587 | 9.8157
511 | -126.4703 | 0 | 126.4703 | 0 | 0 | 0 | 0.18254 | 0.18254 | 0.18254 | 1 | -38.5132 | 1 | -37.9724 | 3.8025
512 | -280.1831 | 0 | 280.1831 | 0 | 0 | 0 | 0.40441 | 0.40441 | 0.40441 | 1 | -41.1312 | 1 | -40.91 | 66.8695
513 | -16.5589 | 0 | 16.5589 | 0 | 0 | 0 | 0.023901 | 0.023901 | 0.023901 | 1 | -41.1312 | 1 | -41.117 | 3.952
514 | 214.5993 | 0 | -214.5993 | 0 | 0 | 0 | 0.30975 | 0.30975 | 0.30975 | 1 | -41.3653 | 1 | -41.6883 | 7.7222
515 | 587.1751 | 0 | -587.1751 | 0 | 0 | 0 | 0.84751 | 0.84751 | 0.84751 | 1 | -53.2738 | 1 | -54.3124 | 71.0006
516 | 587.1751 | 0 | -587.1751 | 0 | 0 | 0 | 0.84751 | 0.84751 | 0.84751 | 1 | -53.2738 | 1 | -54.3124 | 71.6941
517 | -520.3705 | 0 | 520.3705 | 0 | 0 | 0 | 0.75109 | 0.75109 | 0.75109 | 1 | -50.904 | 1 | -50.5641 | 18.0121
518 | 302.4205 | 0 | -302.4205 | 0 | 0 | 0 | 0.43651 | 0.43651 | 0.43651 | 1 | -50.904 | 1 | -51.1629 | 15.0908
519 | 302.4205 | 0 | -302.4205 | 0 | 0 | 0 | 0.43651 | 0.43651 | 0.43651 | 1 | -50.904 | 1 | -51.1629 | 15.0908
520 | 94.5059 | 0 | -94.5059 | 0 | 0 | 0 | 0.13641 | 0.13641 | 0.13641 | 1 | -41.0564 | 1 | -41.117 | 22.5551
521 | -2.8575 | 0 | 2.8575 | 0 | 0 | 0 | 0.0041245 | 0.0041245 | 0.0041245 | 1 | -40.9145 | 1 | -40.91 | 0.68199
522 | 183.4027 | 0 | -183.4027 | 0 | 0 | 0 | 0.26472 | 0.26472 | 0.26472 | 1 | -17.7216 | 1 | -18.2744 | 13.2804
523 | 488.1679 | 0 | -488.1679 | 0 | 0 | 0 | 0.70461 | 0.70461 | 0.70461 | 1 | -17.598 | 1 | -22.0536 | 24.2991
524 | 1345.7548 | 0 | -1345.7548 | 0 | 0 | 0 | 1.9424 | 1.9424 | 1.9424 | 1 | -17.598 | 1 | -29.881 | 66.9863
525 | 7.3372 | 0 | -7.3372 | 0 | 0 | 0 | 0.01059 | 0.01059 | 0.01059 | 1 | -17.598 | 1 | -17.6085 | 0.40072
526 | -1062.3254 | 0 | 1062.3254 | 0 | 0 | 0 | 1.5333 | 1.5333 | 1.5333 | 1 | -17.598 | 1 | -15.1256 | 41.7417
527 | -1073.9462 | 0 | 1073.9462 | 0 | 0 | 0 | 1.5501 | 1.5501 | 1.5501 | 1 | -17.598 | 1 | -15.0985 | 42.1983
530 | 31.7239 | 0 | -31.7239 | 0 | 0 | 0 | 0.04579 | 0.04579 | 0.04579 | 1 | -57.2569 | 1 | -57.2985 | 4.1093
531 | 50.9411 | 0 | -50.9411 | 0 | 0 | 0 | 0.073527 | 0.073527 | 0.073527 | 1 | -57.2569 | 1 | -57.3158 | 7.5805
532 | -233.2418 | 0 | 233.2418 | 0 | 0 | 0 | 0.33666 | 0.33666 | 0.33666 | 1 | -57.1466 | 1 | -56.8824 | 30.6897
533 | -604.3727 | 0 | 604.3727 | 0 | 0 | 0 | 0.87234 | 0.87234 | 0.87234 | 1 | -15.7754 | 1 | -14.5959 | 51.3922
534 | -8.3434e-13 | 0 | 8.3434e-13 | 0 | 0 | 0 | 1.2043e-15 | 1.2043e-15 | 1.2043e-15 | 1 | -22.0536 | 1 | -22.0536 | 3.0023e-14
535 | 1518.6709 | 0 | -1518.6709 | 0 | 0 | 0 | 2.192 | 2.192 | 2.192 | 1 | -29.881 | 1 | -32.4218 | 54.6481
536 | -1227.6355 | 0 | 1227.6355 | 0 | 0 | 0 | 1.7719 | 1.7719 | 1.7719 | 1 | -40.8186 | 1 | -35.8605 | 56.5991
537 | 693.6745 | 0 | -693.6745 | 0 | 0 | 0 | 1.0012 | 1.0012 | 1.0012 | 1 | -47.8659 | 1 | -49.4569 | 24.9613
538 | 640.4427 | 0 | -640.4427 | 0 | 0 | 0 | 0.9244 | 0.9244 | 0.9244 | 1 | -47.8659 | 1 | -49.362 | 23.0458
539 | 736.1225 | 0 | -736.1225 | 0 | 0 | 0 | 1.0625 | 1.0625 | 1.0625 | 1 | -47.8659 | 1 | -51.0376 | 23.1485
540 | 303.3276 | 0 | -303.3276 | 0 | 0 | 0 | 0.43782 | 0.43782 | 0.43782 | 1 | -47.8659 | 1 | -48.6426 | 10.9465
541 | 117.98 | 0 | -117.98 | 0 | 0 | 0 | 0.17029 | 0.17029 | 0.17029 | 1 | -61.5802 | 1 | -62.576 | 4.2454
542 | 118.9897 | 0 | -118.9897 | 0 | 0 | 0 | 0.17175 | 0.17175 | 0.17175 | 1 | -61.5802 | 1 | -62.576 | 4.2817
543 | 175.4158 | 0 | -175.4158 | 0 | 0 | 0 | 0.25319 | 0.25319 | 0.25319 | 1 | -61.5802 | 1 | -63.0585 | 6.3122
544 | -83.7824 | 0 | 83.7824 | 0 | 0 | 0 | 0.12093 | 0.12093 | 0.12093 | 1 | -61.5802 | 1 | -59.753 | 3.0148
545 | 91.299 | 0 | -91.299 | 0 | 0 | 0 | 0.13178 | 0.13178 | 0.13178 | 1 | -48.4789 | 1 | -48.9787 | 8.044
546 | 18.779 | 0 | -18.779 | 0 | 0 | 0 | 0.027105 | 0.027105 | 0.027105 | 1 | -48.4789 | 1 | -48.5448 | 0.67575
547 | 18.779 | 0 | -18.779 | 0 | 0 | 0 | 0.027105 | 0.027105 | 0.027105 | 1 | -48.4789 | 1 | -48.5448 | 0.67575
548 | 948.0856 | 0 | -948.0856 | 0 | 0 | 0 | 1.3684 | 1.3684 | 1.3684 | 1 | -36.2514 | 1 | -38.8371 | 62.333
549 | 947.2532 | 0 | -947.2532 | 0 | 0 | 0 | 1.3672 | 1.3672 | 1.3672 | 1 | -36.2458 | 1 | -38.8292 | 62.2783
550 | 877.174 | 0 | -877.174 | 0 | 0 | 0 | 1.2661 | 1.2661 | 1.2661 | 1 | -38.8371 | 1 | -43.6649 | 57.6709
551 | 876.3416 | 0 | -876.3416 | 0 | 0 | 0 | 1.2649 | 1.2649 | 1.2649 | 1 | -38.8292 | 1 | -43.661 | 57.6161
552 | -1526.2603 | 0 | 1526.2603 | 0 | 0 | 0 | 2.203 | 2.203 | 2.203 | 1 | -35.7803 | 1 | -30.4215 | 49.2025
553 | -1511.9844 | 0 | 1511.9844 | 0 | 0 | 0 | 2.1824 | 2.1824 | 2.1824 | 1 | -35.7803 | 1 | -30.4473 | 48.7422
554 | -157.5759 | 0 | 157.5759 | 0 | 0 | 0 | 0.22744 | 0.22744 | 0.22744 | 1 | -40.91 | 1 | -40.7553 | 37.6076
555 | -177.8152 | 0 | 177.8152 | 0 | 0 | 0 | 0.25665 | 0.25665 | 0.25665 | 1 | -40.91 | 1 | -40.8508 | 40.5046
556 | -894.921 | 0 | 894.921 | 0 | 0 | 0 | 1.2917 | 1.2917 | 1.2917 | 1 | -53.2848 | 1 | -53.1935 | 69.8066
557 | 0 | 0 | 0 | 0 | 0 | 0 | 0 | 0 | 0 | 1 | -63.6841 | 1 | -63.6841 | 0
558 | -319.9702 | 0 | 319.9702 | 0 | 0 | 0 | 0.46184 | 0.46184 | 0.46184 | 1 | -62.1082 | 1 | -59.753 | 11.5139
559 | -1986.3386 | 0 | 1986.3386 | 0 | 0 | 0 | 2.867 | 2.867 | 2.867 | 1 | -49.8551 | 1 | -39.9787 | 92.5169
560 | -1252.9478 | 0 | 1252.9478 | 0 | 0 | 0 | 1.8085 | 1.8085 | 1.8085 | 1 | -49.8551 | 1 | -46.0316 | 58.3581
561 | 809.4851 | 0 | -809.4851 | 0 | 0 | 0 | 1.1684 | 1.1684 | 1.1684 | 1 | -49.8551 | 1 | -51.8726 | 61.84
562 | 816.2402 | 0 | -816.2402 | 0 | 0 | 0 | 1.1781 | 1.1781 | 1.1781 | 1 | -49.8551 | 1 | -51.8726 | 40.6292
563 | 304.0782 | 0 | -304.0782 | 0 | 0 | 0 | 0.4389 | 0.4389 | 0.4389 | 1 | -48.1157 | 1 | -48.8009 | 9.8027
564 | -74.4563 | 0 | 74.4563 | 0 | 0 | 0 | 0.10747 | 0.10747 | 0.10747 | 1 | -51.8245 | 1 | -51.738 | 6.1789
565 | -75.6096 | 0 | 75.6096 | 0 | 0 | 0 | 0.10913 | 0.10913 | 0.10913 | 1 | -51.8261 | 1 | -51.7329 | 6.2747
566 | 115.7975 | 0 | -115.7975 | 0 | 0 | 0 | 0.16714 | 0.16714 | 0.16714 | 1 | -62.1797 | 1 | -62.576 | 4.1669
567 | 17.2137 | 0 | -17.2137 | 0 | 0 | 0 | 0.024846 | 0.024846 | 0.024846 | 1 | -44.022 | 1 | -44.1521 | 1.3001
568 | 209.6983 | 0 | -209.6983 | 0 | 0 | 0 | 0.30267 | 0.30267 | 0.30267 | 1 | -44.022 | 1 | -44.6149 | 24.9344
569 | 209.9111 | 0 | -209.9111 | 0 | 0 | 0 | 0.30298 | 0.30298 | 0.30298 | 1 | -44.022 | 1 | -44.6149 | 50.0981
570 | -782.434 | 0 | 782.434 | 0 | 0 | 0 | 1.1293 | 1.1293 | 1.1293 | 1 | -49.3727 | 1 | -49.362 | 28.1552
571 | 938.2504 | 0 | -938.2504 | 0 | 0 | 0 | 1.3542 | 1.3542 | 1.3542 | 1 | -49.3727 | 1 | -49.8705 | 33.7622
572 | -155.8164 | 0 | 155.8164 | 0 | 0 | 0 | 0.2249 | 0.2249 | 0.2249 | 1 | -49.4569 | 1 | -49.4524 | 5.6069
573 | 835.6658 | 0 | -835.6658 | 0 | 0 | 0 | 1.2062 | 1.2062 | 1.2062 | 1 | -49.4569 | 1 | -49.9118 | 30.0707
574 | -155.8164 | 0 | 155.8164 | 0 | 0 | 0 | 0.2249 | 0.2249 | 0.2249 | 1 | -49.362 | 1 | -49.3583 | 5.6069
575 | 456.7293 | 0 | -456.7293 | 0 | 0 | 0 | 0.65923 | 0.65923 | 0.65923 | 1 | -30.7317 | 1 | -30.7788 | 26.1137
576 | 105.2527 | 0 | -105.2527 | 0 | 0 | 0 | 0.15192 | 0.15192 | 0.15192 | 1 | -60.2882 | 1 | -60.6186 | 3.2995
577 | 536.1626 | 0 | -536.1626 | 0 | 0 | 0 | 0.77388 | 0.77388 | 0.77388 | 1 | -60.6186 | 1 | -62.4181 | 37.6519
578 | 0 | 0 | 0 | 0 | 0 | 0 | 0 | 0 | 0 | 1 | -37.2699 | 1 | -37.2699 | 0
579 | -1754.5461 | 0 | 1754.5461 | 0 | 0 | 0 | 2.5325 | 2.5325 | 2.5325 | 1 | -37.2699 | 1 | -37.2568 | 74.0627
580 | 611.678 | 0 | -611.678 | 0 | 0 | 0 | 0.88288 | 0.88288 | 0.88288 | 1 | -37.2699 | 1 | -37.2744 | 25.8201
581 | 533.9692 | 0 | -533.9692 | 0 | 0 | 0 | 0.77072 | 0.77072 | 0.77072 | 1 | -37.2699 | 1 | -37.2766 | 22.5399
582 | 533.6533 | 0 | -533.6533 | 0 | 0 | 0 | 0.77026 | 0.77026 | 0.77026 | 1 | -37.2699 | 1 | -37.2766 | 22.5265
583 | -474.1927 | 0 | 474.1927 | 0 | 0 | 0 | 0.68444 | 0.68444 | 0.68444 | 1 | -37.2701 | 1 | -37.2568 | 14.2571
584 | 153.5811 | 0 | -153.5811 | 0 | 0 | 0 | 0.22168 | 0.22168 | 0.22168 | 1 | -37.2701 | 1 | -37.2744 | 4.6176
585 | 150.9464 | 0 | -150.9464 | 0 | 0 | 0 | 0.21787 | 0.21787 | 0.21787 | 1 | -37.2701 | 1 | -37.2766 | 4.5384
586 | 150.8538 | 0 | -150.8538 | 0 | 0 | 0 | 0.21774 | 0.21774 | 0.21774 | 1 | -37.2701 | 1 | -37.2766 | 4.5356
587 | 1.3245e-10 | 0 | -1.3245e-10 | 0 | 0 | 0 | 1.9117e-13 | 1.9117e-13 | 1.9117e-13 | 1 | -53.2753 | 1 | -53.2753 | 5.5185e-11
588 | 0 | 0 | 0 | 0 | 0 | 0 | 0 | 0 | 0 | 1 | -59.6238 | 1 | -59.6238 | 0
589 | -17.6236 | 0 | 17.6236 | 0 | 0 | 0 | 0.025438 | 0.025438 | 0.025438 | 1 | -59.6238 | 1 | -59.5695 | 0.79637
590 | -20.1172 | 0 | 20.1172 | 0 | 0 | 0 | 0.029037 | 0.029037 | 0.029037 | 1 | -59.6238 | 1 | -59.5619 | 0.90905
591 | -1148.2924 | 0 | 1148.2924 | 0 | 0 | 0 | 1.6574 | 1.6574 | 1.6574 | 1 | -15.1256 | 1 | -10.2662 | 46.4896
592 | 0 | 0 | 0 | 0 | 0 | 0 | 0 | 0 | 0 | 1 | -15.0985 | 1 | -15.0985 | 0
593 | -1144.6911 | 0 | 1144.6911 | 0 | 0 | 0 | 1.6522 | 1.6522 | 1.6522 | 1 | -15.0985 | 1 | -10.2662 | 46.3438
594 | 895.4361 | 0 | -895.4361 | 0 | 0 | 0 | 1.2925 | 1.2925 | 1.2925 | 1 | -35.3471 | 1 | -37.9724 | 28.0789
595 | -575.9831 | 0 | 575.9831 | 0 | 0 | 0 | 0.83136 | 0.83136 | 0.83136 | 1 | -14.0253 | 1 | -13.0402 | 46.1895
596 | 538.9862 | 0 | -538.9862 | 0 | 0 | 0 | 0.77796 | 0.77796 | 0.77796 | 1 | -14.0253 | 1 | -14.5959 | 45.8322
597 | -630.6719 | 0 | 630.6719 | 0 | 0 | 0 | 0.9103 | 0.9103 | 0.9103 | 1 | -43.704 | 1 | -39.1051 | 43.7359
598 | -811.4376 | 0 | 811.4376 | 0 | 0 | 0 | 1.1712 | 1.1712 | 1.1712 | 1 | -44.2042 | 1 | -41.7308 | 56.5068
599 | -1.6562e-12 | 0 | 1.6562e-12 | 0 | 0 | 0 | 2.3905e-15 | 2.3905e-15 | 2.3905e-15 | 1 | -10.1565 | 1 | -10.1565 | 8.3645e-13
600 | -1233.6566 | 0 | 1233.6566 | 0 | 0 | 0 | 1.7806 | 1.7806 | 1.7806 | 1 | -50.7773 | 1 | -48.6426 | 40.4743
601 | 78.2663 | 0 | -78.2663 | 0 | 0 | 0 | 0.11297 | 0.11297 | 0.11297 | 1 | -62.576 | 1 | -62.5817 | 2.5678
602 | 220.7935 | 0 | -220.7935 | 0 | 0 | 0 | 0.31869 | 0.31869 | 0.31869 | 1 | -63.0585 | 1 | -63.0747 | 15.8959
603 | 167.7115 | 0 | -167.7115 | 0 | 0 | 0 | 0.24207 | 0.24207 | 0.24207 | 1 | -40.7621 | 1 | -40.8508 | 39.8365
604 | 96.9845 | 0 | -96.9845 | 0 | 0 | 0 | 0.13999 | 0.13999 | 0.13999 | 1 | -39.2028 | 1 | -39.7889 | 12.6943
605 | 170.0443 | 0 | -170.0443 | 0 | 0 | 0 | 0.24544 | 0.24544 | 0.24544 | 1 | -38.7374 | 1 | -39.7889 | 17.8057
606 | -61.6419 | 0 | 61.6419 | 0 | 0 | 0 | 0.088972 | 0.088972 | 0.088972 | 1 | -40.2887 | 1 | -40.22 | 11.1873
607 | -105.9846 | 0 | 105.9846 | 0 | 0 | 0 | 0.15298 | 0.15298 | 0.15298 | 1 | -40.22 | 1 | -39.7889 | 11.0979
608 | 315.9087 | 0 | -315.9087 | 0 | 0 | 0 | 0.45597 | 0.45597 | 0.45597 | 1 | -49.1055 | 1 | -50.1065 | 26.8858
609 | 320.0174 | 0 | -320.0174 | 0 | 0 | 0 | 0.46191 | 0.46191 | 0.46191 | 1 | -49.1055 | 1 | -50.1065 | 27.2355
610 | 11.7635 | 0 | -11.7635 | 0 | 0 | 0 | 0.016979 | 0.016979 | 0.016979 | 1 | -48.8008 | 1 | -48.8009 | 0.37922
611 | -250.5937 | 0 | 250.5937 | 0 | 0 | 0 | 0.3617 | 0.3617 | 0.3617 | 1 | -48.8008 | 1 | -48.7993 | 8.0785
612 | -404.9179 | 0 | 404.9179 | 0 | 0 | 0 | 0.58445 | 0.58445 | 0.58445 | 1 | -51.7329 | 1 | -51.7329 | 44.7918
613 | -331.5246 | 0 | 331.5246 | 0 | 0 | 0 | 0.47851 | 0.47851 | 0.47851 | 1 | -51.7329 | 1 | -51.7329 | 34.8973
614 | -402.9817 | 0 | 402.9817 | 0 | 0 | 0 | 0.58165 | 0.58165 | 0.58165 | 1 | -51.738 | 1 | -51.738 | 44.5776
615 | -331.0995 | 0 | 331.0995 | 0 | 0 | 0 | 0.4779 | 0.4779 | 0.4779 | 1 | -51.738 | 1 | -51.738 | 34.8526
616 | 40.0012 | 0 | -40.0012 | 0 | 0 | 0 | 0.057737 | 0.057737 | 0.057737 | 1 | -48.9787 | 1 | -49.2614 | 1.2895
617 | 40.0012 | 0 | -40.0012 | 0 | 0 | 0 | 0.057737 | 0.057737 | 0.057737 | 1 | -48.9787 | 1 | -49.2614 | 1.2895
618 | -16.0787 | 0 | 16.0787 | 0 | 0 | 0 | 0.023208 | 0.023208 | 0.023208 | 1 | -63.3812 | 1 | -63.3158 | 2.3135
619 | 658.3894 | 0 | -658.3894 | 0 | 0 | 0 | 0.9503 | 0.9503 | 0.9503 | 1 | -12.772 | 1 | -14.5959 | 58.213
620 | 144.1942 | 0 | -144.1942 | 0 | 0 | 0 | 0.20813 | 0.20813 | 0.20813 | 1 | -63.2861 | 1 | -63.3158 | 20.7474
621 | 49.3601 | 0 | -49.3601 | 0 | 0 | 0 | 0.071245 | 0.071245 | 0.071245 | 1 | -63.2861 | 1 | -63.2908 | 7.2375
622 | 39.2571 | 0 | -39.2571 | 0 | 0 | 0 | 0.056663 | 0.056663 | 0.056663 | 1 | -63.2861 | 1 | -63.3401 | 3.9062
623 | -232.8088 | 0 | 232.8088 | 0 | 0 | 0 | 0.33603 | 0.33603 | 0.33603 | 1 | -63.2861 | 1 | -62.9653 | 23.1651
624 | 14.6527 | 0 | -14.6527 | 0 | 0 | 0 | 0.021149 | 0.021149 | 0.021149 | 1 | -63.3158 | 1 | -63.3401 | 2.1083
625 | -186.8909 | 0 | 186.8909 | 0 | 0 | 0 | 0.26975 | 0.26975 | 0.26975 | 1 | -63.2908 | 1 | -62.9653 | 27.4034
626 | 62.1326 | 0 | -62.1326 | 0 | 0 | 0 | 0.089681 | 0.089681 | 0.089681 | 1 | -36.9223 | 1 | -37.7471 | 4.1422
627 | -521.1509 | 0 | 521.1509 | 0 | 0 | 0 | 0.75222 | 0.75222 | 0.75222 | 1 | -62.422 | 1 | -62.4181 | 52.5354
628 | 494.7162 | 0 | -494.7162 | 0 | 0 | 0 | 0.71406 | 0.71406 | 0.71406 | 1 | -54.3124 | 1 | -54.3124 | 49.7202
629 | -231.5558 | 0 | 231.5558 | 0 | 0 | 0 | 0.33422 | 0.33422 | 0.33422 | 1 | -49.9984 | 1 | -48.6717 | 9.6482
630 | -232.1194 | 0 | 232.1194 | 0 | 0 | 0 | 0.33504 | 0.33504 | 0.33504 | 1 | -50.0018 | 1 | -48.6719 | 9.6716
631 | -2000 | 0 | 2000 | 0 | 0 | 0 | 2.8868 | 2.8868 | 2.8868 | 1 | -37.2568 | 1 | -34.6427 | 100
632 | -1000 | 0 | 1000 | 0 | 0 | 0 | 1.4434 | 1.4434 | 1.4434 | 1 | -43.2555 | 1 | -38.6002 | 100
633 | -500 | 0 | 500 | 0 | 0 | 0 | 0.72169 | 0.72169 | 0.72169 | 1 | -48.1537 | 1 | -45.8171 | 100
634 | -1000 | 0 | 1000 | 0 | 0 | 0 | 1.4434 | 1.4434 | 1.4434 | 1 | -38.0889 | 1 | -35.5822 | 100
635 | -1000 | 0 | 1000 | 0 | 0 | 0 | 1.4434 | 1.4434 | 1.4434 | 1 | -51.8292 | 1 | -48.1766 | 100
636 | -1400 | 0 | 1400 | 0 | 0 | 0 | 2.0207 | 2.0207 | 2.0207 | 1 | -10.0678 | 1 | 7.9803 | 100
637 | -1000 | 0 | 1000 | 0 | 0 | 0 | 1.4434 | 1.4434 | 1.4434 | 1 | -37.2568 | 1 | -36.3437 | 100
638 | -1400 | 0 | 1400 | 0 | 0 | 0 | 2.0207 | 2.0207 | 2.0207 | 1 | -35.4581 | 1 | -16.2819 | 100
639 | -500 | 0 | 500 | 0 | 0 | 0 | 0.72169 | 0.72169 | 0.72169 | 1 | -61.5802 | 1 | -59.8792 | 100

## res_impedance
| p_from_mw | q_from_mvar | p_to_mw | q_to_mvar | pl_mw | ql_mvar | i_from_ka | i_to_ka
0 | -9.759e-08 | 0 | 9.759e-08 | 0 | 0 | 0 | 1.4086e-10 | 1.4086e-10
1 | -9.759e-08 | 0 | 9.759e-08 | 0 | 0 | 0 | 1.4086e-10 | 1.4086e-10
2 | 35.4136 | 0 | -35.4136 | 0 | 0 | 0 | 0.051115 | 0.051115
3 | 35.4136 | 0 | -35.4136 | 0 | 0 | 0 | 0.051115 | 0.051115
4 | 35.4136 | 0 | -35.4136 | 0 | 0 | 0 | 0.051115 | 0.051115
5 | 6.427 | 0 | -6.427 | 0 | 0 | 0 | 0.0092766 | 0.0092766
6 | 6.2386 | 0 | -6.2386 | 0 | 0 | 0 | 0.0090046 | 0.0090046
7 | 3.6677 | 0 | -3.6677 | 0 | 0 | 0 | 0.0052939 | 0.0052939
8 | 8.1667 | 0 | -8.1667 | 0 | 0 | 0 | 0.011788 | 0.011788
9 | 8.1667 | 0 | -8.1667 | 0 | 0 | 0 | 0.011788 | 0.011788
10 | -1.475 | 0 | 1.475 | 0 | 0 | 0 | 0.002129 | 0.002129
11 | 1.475 | 0 | -1.475 | 0 | 0 | 0 | 0.002129 | 0.002129
12 | 14.9548 | 0 | -14.9548 | 0 | 0 | 0 | 0.021585 | 0.021585
13 | 14.1901 | 0 | -14.1901 | 0 | 0 | 0 | 0.020482 | 0.020482
14 | -8.0899 | 0 | 8.0899 | 0 | 0 | 0 | 0.011677 | 0.011677
15 | 41.0498 | 0 | -41.0498 | 0 | 0 | 0 | 0.05925 | 0.05925
16 | 40.9021 | 0 | -40.9021 | 0 | 0 | 0 | 0.059037 | 0.059037
17 | 17.2846 | 0 | -17.2846 | 0 | 0 | 0 | 0.024948 | 0.024948
18 | 16.6629 | 0 | -16.6629 | 0 | 0 | 0 | 0.024051 | 0.024051
19 | -0.014994 | 0 | 0.014994 | 0 | 0 | 0 | 2.1642e-05 | 2.1642e-05
20 | -0.021158 | 0 | 0.021158 | 0 | 0 | 0 | 3.0538e-05 | 3.0538e-05
21 | 14.746 | 0 | -14.746 | 0 | 0 | 0 | 0.021284 | 0.021284
22 | 15.6365 | 0 | -15.6365 | 0 | 0 | 0 | 0.022569 | 0.022569
23 | 0.014994 | 0 | -0.014994 | 0 | 0 | 0 | 2.1642e-05 | 2.1642e-05
24 | 0.0088869 | 0 | -0.0088869 | 0 | 0 | 0 | 1.2827e-05 | 1.2827e-05
25 | 0.012271 | 0 | -0.012271 | 0 | 0 | 0 | 1.7711e-05 | 1.7711e-05
26 | 83.9318 | 0 | -83.9318 | 0 | 0 | 0 | 0.12115 | 0.12115
27 | 81.5923 | 0 | -81.5923 | 0 | 0 | 0 | 0.11777 | 0.11777
28 | 10.2481 | 0 | -10.2481 | 0 | 0 | 0 | 0.014792 | 0.014792
29 | 47.3774 | 0 | -47.3774 | 0 | 0 | 0 | 0.068383 | 0.068383
30 | 2.3945e-13 | 0 | -2.3945e-13 | 0 | 0 | 0 | 3.4562e-16 | 3.4562e-16
31 | 6.1511 | 0 | -6.1511 | 0 | 0 | 0 | 0.0088784 | 0.0088784
32 | 43.2805 | 0 | -43.2805 | 0 | 0 | 0 | 0.06247 | 0.06247
33 | -2.9224e-14 | 0 | 2.9224e-14 | 0 | 0 | 0 | 4.2181e-17 | 4.2181e-17
34 | 5.3786 | 0 | -5.3786 | 0 | 0 | 0 | 0.0077633 | 0.0077633
35 | -276.5072 | 0 | 276.5072 | 0 | 0 | 0 | 0.3991 | 0.3991
36 | -329.5916 | 0 | 329.5916 | 0 | 0 | 0 | 0.47572 | 0.47572
37 | 58.463 | 0 | -58.463 | 0 | 0 | 0 | 0.084384 | 0.084384
38 | 63.1823 | 0 | -63.1823 | 0 | 0 | 0 | 0.091196 | 0.091196
39 | 68.2594 | 0 | -68.2594 | 0 | 0 | 0 | 0.098524 | 0.098524
40 | 65.7209 | 0 | -65.7209 | 0 | 0 | 0 | 0.09486 | 0.09486
41 | 65.7209 | 0 | -65.7209 | 0 | 0 | 0 | 0.09486 | 0.09486
42 | 49.454 | 0 | -49.454 | 0 | 0 | 0 | 0.071381 | 0.071381
43 | 48.7424 | 0 | -48.7424 | 0 | 0 | 0 | 0.070354 | 0.070354
44 | -5.0475e-14 | 0 | 5.0475e-14 | 0 | 0 | 0 | 7.2855e-17 | 7.2855e-17
45 | -5.0475e-14 | 0 | 5.0475e-14 | 0 | 0 | 0 | 7.2855e-17 | 7.2855e-17
46 | -7.1666 | 0 | 7.1666 | 0 | 0 | 0 | 0.010344 | 0.010344
47 | -7.1666 | 0 | 7.1666 | 0 | 0 | 0 | 0.010344 | 0.010344
48 | -7.1666 | 0 | 7.1666 | 0 | 0 | 0 | 0.010344 | 0.010344
49 | 58.7638 | 0 | -58.7638 | 0 | 0 | 0 | 0.084818 | 0.084818
50 | 58.7638 | 0 | -58.7638 | 0 | 0 | 0 | 0.084818 | 0.084818
51 | 54.1605 | 0 | -54.1605 | 0 | 0 | 0 | 0.078174 | 0.078174
52 | 50.5495 | 0 | -50.5495 | 0 | 0 | 0 | 0.072962 | 0.072962
53 | -1.0088 | 0 | 1.0088 | 0 | 0 | 0 | 0.0014561 | 0.0014561
54 | -1.0088 | 0 | 1.0088 | 0 | 0 | 0 | 0.0014561 | 0.0014561
55 | -0.54499 | 0 | 0.54499 | 0 | 0 | 0 | 0.00078662 | 0.00078662
56 | -0.23193 | 0 | 0.23193 | 0 | 0 | 0 | 0.00033476 | 0.00033476
57 | -0.23193 | 0 | 0.23193 | 0 | 0 | 0 | 0.00033476 | 0.00033476
58 | 0.50442 | 0 | -0.50442 | 0 | 0 | 0 | 0.00072807 | 0.00072807
59 | 0.50442 | 0 | -0.50442 | 0 | 0 | 0 | 0.00072807 | 0.00072807
60 | 2.7696e-13 | 0 | -2.7696e-13 | 0 | 0 | 0 | 3.9976e-16 | 3.9976e-16
61 | -28.3456 | 0 | 28.3456 | 0 | 0 | 0 | 0.040913 | 0.040913
62 | -28.2542 | 0 | 28.2542 | 0 | 0 | 0 | 0.040781 | 0.040781
63 | -18.1224 | 0 | 18.1224 | 0 | 0 | 0 | 0.026157 | 0.026157
64 | -18.1881 | 0 | 18.1881 | 0 | 0 | 0 | 0.026252 | 0.026252
65 | -20.2893 | 0 | 20.2893 | 0 | 0 | 0 | 0.029285 | 0.029285
66 | 26.5542 | 0 | -26.5542 | 0 | 0 | 0 | 0.038328 | 0.038328
67 | 26.5542 | 0 | -26.5542 | 0 | 0 | 0 | 0.038328 | 0.038328
68 | 42.7638 | 0 | -42.7638 | 0 | 0 | 0 | 0.061724 | 0.061724
69 | -42.7638 | 0 | 42.7638 | 0 | 0 | 0 | 0.061724 | 0.061724
70 | 20.6339 | 0 | -20.6339 | 0 | 0 | 0 | 0.029782 | 0.029782
71 | 20.6339 | 0 | -20.6339 | 0 | 0 | 0 | 0.029782 | 0.029782
72 | 20.6339 | 0 | -20.6339 | 0 | 0 | 0 | 0.029782 | 0.029782
73 | 20.6339 | 0 | -20.6339 | 0 | 0 | 0 | 0.029782 | 0.029782
74 | -0.66522 | 0 | 0.66522 | 0 | 0 | 0 | 0.00096017 | 0.00096017
75 | 42.9057 | 0 | -42.9057 | 0 | 0 | 0 | 0.061929 | 0.061929
76 | 42.9057 | 0 | -42.9057 | 0 | 0 | 0 | 0.061929 | 0.061929
77 | 42.9057 | 0 | -42.9057 | 0 | 0 | 0 | 0.061929 | 0.061929
78 | 47.6317 | 0 | -47.6317 | 0 | 0 | 0 | 0.06875 | 0.06875
79 | 47.4566 | 0 | -47.4566 | 0 | 0 | 0 | 0.068498 | 0.068498
80 | 44.4117 | 0 | -44.4117 | 0 | 0 | 0 | 0.064103 | 0.064103
81 | 69.75 | 0 | -69.75 | 0 | 0 | 0 | 0.10068 | 0.10068
82 | 69.75 | 0 | -69.75 | 0 | 0 | 0 | 0.10068 | 0.10068
83 | -2.9825 | 0 | 2.9825 | 0 | 0 | 0 | 0.0043049 | 0.0043049
84 | -3.5017 | 0 | 3.5017 | 0 | 0 | 0 | 0.0050542 | 0.0050542
85 | -3.2025 | 0 | 3.2025 | 0 | 0 | 0 | 0.0046224 | 0.0046224
86 | -3.073 | 0 | 3.073 | 0 | 0 | 0 | 0.0044355 | 0.0044355
87 | 563.6951 | 0 | -563.6951 | 0 | 0 | 0 | 0.81362 | 0.81362
88 | 184.5676 | 0 | -184.5676 | 0 | 0 | 0 | 0.2664 | 0.2664
89 | 41.5231 | 0 | -41.5231 | 0 | 0 | 0 | 0.059933 | 0.059933
90 | 41.5231 | 0 | -41.5231 | 0 | 0 | 0 | 0.059933 | 0.059933
91 | 41.5231 | 0 | -41.5231 | 0 | 0 | 0 | 0.059933 | 0.059933
92 | 41.5231 | 0 | -41.5231 | 0 | 0 | 0 | 0.059933 | 0.059933
93 | 41.5231 | 0 | -41.5231 | 0 | 0 | 0 | 0.059933 | 0.059933
94 | 41.5231 | 0 | -41.5231 | 0 | 0 | 0 | 0.059933 | 0.059933
95 | 7.5864 | 0 | -7.5864 | 0 | 0 | 0 | 0.01095 | 0.01095
96 | 7.5849 | 0 | -7.5849 | 0 | 0 | 0 | 0.010948 | 0.010948
97 | 27.8622 | 0 | -27.8622 | 0 | 0 | 0 | 0.040216 | 0.040216
98 | 28.2415 | 0 | -28.2415 | 0 | 0 | 0 | 0.040763 | 0.040763
99 | 30.5963 | 0 | -30.5963 | 0 | 0 | 0 | 0.044162 | 0.044162
100 | 23.0231 | 0 | -23.0231 | 0 | 0 | 0 | 0.033231 | 0.033231
101 | 23.0231 | 0 | -23.0231 | 0 | 0 | 0 | 0.033231 | 0.033231
102 | 20.8717 | 0 | -20.8717 | 0 | 0 | 0 | 0.030126 | 0.030126
103 | 24.5935 | 0 | -24.5935 | 0 | 0 | 0 | 0.035498 | 0.035498
104 | 24.8935 | 0 | -24.8935 | 0 | 0 | 0 | 0.035931 | 0.035931
105 | 24.8043 | 0 | -24.8043 | 0 | 0 | 0 | 0.035802 | 0.035802
106 | 24.5935 | 0 | -24.5935 | 0 | 0 | 0 | 0.035498 | 0.035498
107 | 369.409 | 0 | -369.409 | 0 | 0 | 0 | 0.5332 | 0.5332
108 | 370.0354 | 0 | -370.0354 | 0 | 0 | 0 | 0.5341 | 0.5341
109 | 46.8 | 0 | -46.8 | 0 | 0 | 0 | 0.06755 | 0.06755
110 | 46.8 | 0 | -46.8 | 0 | 0 | 0 | 0.06755 | 0.06755
111 | 3.9655 | 0 | -3.9655 | 0 | 0 | 0 | 0.0057237 | 0.0057237
112 | 3.9655 | 0 | -3.9655 | 0 | 0 | 0 | 0.0057237 | 0.0057237
113 | 3.8019 | 0 | -3.8019 | 0 | 0 | 0 | 0.0054875 | 0.0054875
114 | 13.0944 | 0 | -13.0944 | 0 | 0 | 0 | 0.0189 | 0.0189
115 | 10.3712 | 0 | -10.3712 | 0 | 0 | 0 | 0.01497 | 0.01497
116 | -45.9662 | 0 | 45.9662 | 0 | 0 | 0 | 0.066347 | 0.066347
117 | -46.7459 | 0 | 46.7459 | 0 | 0 | 0 | 0.067472 | 0.067472
118 | 40.4939 | 0 | -40.4939 | 0 | 0 | 0 | 0.058448 | 0.058448
119 | 40.4939 | 0 | -40.4939 | 0 | 0 | 0 | 0.058448 | 0.058448
120 | -6.9101 | 0 | 6.9101 | 0 | 0 | 0 | 0.0099739 | 0.0099739
121 | -6.7295 | 0 | 6.7295 | 0 | 0 | 0 | 0.0097131 | 0.0097131
122 | 7.3408 | 0 | -7.3408 | 0 | 0 | 0 | 0.010595 | 0.010595
123 | 3.124 | 0 | -3.124 | 0 | 0 | 0 | 0.0045091 | 0.0045091
124 | 2.9063 | 0 | -2.9063 | 0 | 0 | 0 | 0.0041949 | 0.0041949
125 | 27.0107 | 0 | -27.0107 | 0 | 0 | 0 | 0.038987 | 0.038987
126 | -60.17 | 0 | 60.17 | 0 | 0 | 0 | 0.086848 | 0.086848
127 | 220.4827 | 0 | -220.4827 | 0 | 0 | 0 | 0.31824 | 0.31824
128 | 73.5904 | 0 | -73.5904 | 0 | 0 | 0 | 0.10622 | 0.10622
129 | 77.2089 | 0 | -77.2089 | 0 | 0 | 0 | 0.11144 | 0.11144
130 | 72.0134 | 0 | -72.0134 | 0 | 0 | 0 | 0.10394 | 0.10394
131 | 112.7815 | 0 | -112.7815 | 0 | 0 | 0 | 0.16279 | 0.16279
132 | 110.0312 | 0 | -110.0312 | 0 | 0 | 0 | 0.15882 | 0.15882
133 | 11.6766 | 0 | -11.6766 | 0 | 0 | 0 | 0.016854 | 0.016854
134 | 11.6306 | 0 | -11.6306 | 0 | 0 | 0 | 0.016787 | 0.016787
135 | 30.0556 | 0 | -30.0556 | 0 | 0 | 0 | 0.043382 | 0.043382
136 | 27.1194 | 0 | -27.1194 | 0 | 0 | 0 | 0.039143 | 0.039143
137 | 57.175 | 0 | -57.175 | 0 | 0 | 0 | 0.082525 | 0.082525
138 | 57.175 | 0 | -57.175 | 0 | 0 | 0 | 0.082525 | 0.082525
139 | 88.3934 | 0 | -88.3934 | 0 | 0 | 0 | 0.12758 | 0.12758
140 | 91.6564 | 0 | -91.6564 | 0 | 0 | 0 | 0.13229 | 0.13229
141 | 88.4615 | 0 | -88.4615 | 0 | 0 | 0 | 0.12768 | 0.12768
142 | 91.5883 | 0 | -91.5883 | 0 | 0 | 0 | 0.1322 | 0.1322
143 | 203.5877 | 0 | -203.5877 | 0 | 0 | 0 | 0.29385 | 0.29385
144 | 165.6447 | 0 | -165.6447 | 0 | 0 | 0 | 0.23909 | 0.23909
145 | 26.2936 | 0 | -26.2936 | 0 | 0 | 0 | 0.037952 | 0.037952
146 | 26.2936 | 0 | -26.2936 | 0 | 0 | 0 | 0.037952 | 0.037952
147 | 24.8669 | 0 | -24.8669 | 0 | 0 | 0 | 0.035892 | 0.035892
148 | 26.1291 | 0 | -26.1291 | 0 | 0 | 0 | 0.037714 | 0.037714
149 | 52.5769 | 0 | -52.5769 | 0 | 0 | 0 | 0.075888 | 0.075888
150 | 51.0064 | 0 | -51.0064 | 0 | 0 | 0 | 0.073621 | 0.073621
151 | 22.675 | 0 | -22.675 | 0 | 0 | 0 | 0.032729 | 0.032729
152 | 22.5284 | 0 | -22.5284 | 0 | 0 | 0 | 0.032517 | 0.032517
153 | 45.2034 | 0 | -45.2034 | 0 | 0 | 0 | 0.065245 | 0.065245
154 | 45.2034 | 0 | -45.2034 | 0 | 0 | 0 | 0.065245 | 0.065245
155 | 77.7285 | 0 | -77.7285 | 0 | 0 | 0 | 0.11219 | 0.11219
156 | 77.4438 | 0 | -77.4438 | 0 | 0 | 0 | 0.11178 | 0.11178
157 | 82.0588 | 0 | -82.0588 | 0 | 0 | 0 | 0.11844 | 0.11844
158 | 73.1134 | 0 | -73.1134 | 0 | 0 | 0 | 0.10553 | 0.10553
159 | 66.6657 | 0 | -66.6657 | 0 | 0 | 0 | 0.096224 | 0.096224
160 | 63.0943 | 0 | -63.0943 | 0 | 0 | 0 | 0.091069 | 0.091069
161 | 63.0943 | 0 | -63.0943 | 0 | 0 | 0 | 0.091069 | 0.091069
162 | 96.4271 | 0 | -96.4271 | 0 | 0 | 0 | 0.13918 | 0.13918
163 | 96.4271 | 0 | -96.4271 | 0 | 0 | 0 | 0.13918 | 0.13918
164 | 14.4946 | 0 | -14.4946 | 0 | 0 | 0 | 0.020921 | 0.020921
165 | 15.6978 | 0 | -15.6978 | 0 | 0 | 0 | 0.022658 | 0.022658
166 | 15.0962 | 0 | -15.0962 | 0 | 0 | 0 | 0.021789 | 0.021789
167 | 15.0962 | 0 | -15.0962 | 0 | 0 | 0 | 0.021789 | 0.021789
168 | -213.2685 | 0 | 213.2685 | 0 | 0 | 0 | 0.30783 | 0.30783
169 | -213.2685 | 0 | 213.2685 | 0 | 0 | 0 | 0.30783 | 0.30783
170 | -161.1784 | 0 | 161.1784 | 0 | 0 | 0 | 0.23264 | 0.23264
171 | -161.1784 | 0 | 161.1784 | 0 | 0 | 0 | 0.23264 | 0.23264
172 | 2.6645e-15 | 0 | -2.6645e-15 | 0 | 0 | 0 | 3.8459e-18 | 3.8459e-18
173 | 2.6645e-15 | 0 | -2.6645e-15 | 0 | 0 | 0 | 3.8459e-18 | 3.8459e-18
174 | 2.6645e-15 | 0 | -2.6645e-15 | 0 | 0 | 0 | 3.8459e-18 | 3.8459e-18
175 | 1.0074e-14 | 0 | -1.0074e-14 | 0 | 0 | 0 | 1.4541e-17 | 1.4541e-17
176 | 3.7183e-15 | 0 | -3.7183e-15 | 0 | 0 | 0 | 5.3669e-18 | 5.3669e-18
177 | 35.9004 | 0 | -35.9004 | 0 | 0 | 0 | 0.051818 | 0.051818
178 | 30.9491 | 0 | -30.9491 | 0 | 0 | 0 | 0.044671 | 0.044671
179 | 364.4924 | 0 | -364.4924 | 0 | 0 | 0 | 0.5261 | 0.5261
180 | -277 | 0 | 277 | 0 | 0 | 0 | 0.39982 | 0.39982
181 | -274 | 0 | 274 | 0 | 0 | 0 | 0.39548 | 0.39548
182 | -16 | 0 | 16 | 0 | 0 | 0 | 0.023094 | 0.023094
183 | -16 | 0 | 16 | 0 | 0 | 0 | 0.023094 | 0.023094
184 | -140 | 0 | 140 | 0 | 0 | 0 | 0.20207 | 0.20207
185 | -140 | 0 | 140 | 0 | 0 | 0 | 0.20207 | 0.20207
186 | 26.4793 | 0 | -26.4793 | 0 | 0 | 0 | 0.03822 | 0.03822
187 | 26.4793 | 0 | -26.4793 | 0 | 0 | 0 | 0.03822 | 0.03822
188 | 24.8985 | 0 | -24.8985 | 0 | 0 | 0 | 0.035938 | 0.035938
189 | 24.8985 | 0 | -24.8985 | 0 | 0 | 0 | 0.035938 | 0.035938
190 | -112.634 | 0 | 112.634 | 0 | 0 | 0 | 0.16257 | 0.16257
191 | 2.2216e-13 | 0 | -2.2216e-13 | 0 | 0 | 0 | 3.2066e-16 | 3.2066e-16
192 | -2.5293 | 0 | 2.5293 | 0 | 0 | 0 | 0.0036507 | 0.0036507
193 | 76.1331 | 0 | -76.1331 | 0 | 0 | 0 | 0.10989 | 0.10989
194 | 75.8447 | 0 | -75.8447 | 0 | 0 | 0 | 0.10947 | 0.10947
195 | 77.5048 | 0 | -77.5048 | 0 | 0 | 0 | 0.11187 | 0.11187
196 | 74.4729 | 0 | -74.4729 | 0 | 0 | 0 | 0.10749 | 0.10749
197 | 57.5179 | 0 | -57.5179 | 0 | 0 | 0 | 0.08302 | 0.08302
198 | 40.3991 | 0 | -40.3991 | 0 | 0 | 0 | 0.058311 | 0.058311
199 | 56.937 | 0 | -56.937 | 0 | 0 | 0 | 0.082182 | 0.082182
200 | 40.98 | 0 | -40.98 | 0 | 0 | 0 | 0.05915 | 0.05915
201 | 44.5901 | 0 | -44.5901 | 0 | 0 | 0 | 0.06436 | 0.06436
202 | 32.7887 | 0 | -32.7887 | 0 | 0 | 0 | 0.047326 | 0.047326
203 | 32.9392 | 0 | -32.9392 | 0 | 0 | 0 | 0.047544 | 0.047544
204 | 34.8756 | 0 | -34.8756 | 0 | 0 | 0 | 0.050339 | 0.050339
205 | 30.8523 | 0 | -30.8523 | 0 | 0 | 0 | 0.044532 | 0.044532
206 | 21.1378 | 0 | -21.1378 | 0 | 0 | 0 | 0.03051 | 0.03051
207 | 112.6502 | 0 | -112.6502 | 0 | 0 | 0 | 0.1626 | 0.1626
208 | 439.9711 | 0 | -439.9711 | 0 | 0 | 0 | 0.63504 | 0.63504
209 | 70.6295 | 0 | -70.6295 | 0 | 0 | 0 | 0.10194 | 0.10194
210 | 66.2708 | 0 | -66.2708 | 0 | 0 | 0 | 0.095654 | 0.095654
211 | 65.1999 | 0 | -65.1999 | 0 | 0 | 0 | 0.094108 | 0.094108
212 | 64.9619 | 0 | -64.9619 | 0 | 0 | 0 | 0.093764 | 0.093764
213 | 36.3175 | 0 | -36.3175 | 0 | 0 | 0 | 0.05242 | 0.05242
214 | 34.856 | 0 | -34.856 | 0 | 0 | 0 | 0.05031 | 0.05031
215 | 33.7276 | 0 | -33.7276 | 0 | 0 | 0 | 0.048682 | 0.048682
216 | 27.9714 | 0 | -27.9714 | 0 | 0 | 0 | 0.040373 | 0.040373
217 | 27.9714 | 0 | -27.9714 | 0 | 0 | 0 | 0.040373 | 0.040373
218 | 27.0526 | 0 | -27.0526 | 0 | 0 | 0 | 0.039047 | 0.039047
219 | 13.9775 | 0 | -13.9775 | 0 | 0 | 0 | 0.020175 | 0.020175
220 | 190.5721 | 0 | -190.5721 | 0 | 0 | 0 | 0.27507 | 0.27507
221 | 26.5347 | 0 | -26.5347 | 0 | 0 | 0 | 0.0383 | 0.0383
222 | 26.2609 | 0 | -26.2609 | 0 | 0 | 0 | 0.037904 | 0.037904
223 | 26.2609 | 0 | -26.2609 | 0 | 0 | 0 | 0.037904 | 0.037904
224 | -4.8308 | 0 | 4.8308 | 0 | 0 | 0 | 0.0069727 | 0.0069727
225 | 2.2108 | 0 | -2.2108 | 0 | 0 | 0 | 0.003191 | 0.003191
226 | 8.3815 | 0 | -8.3815 | 0 | 0 | 0 | 0.012098 | 0.012098
227 | 9.9026 | 0 | -9.9026 | 0 | 0 | 0 | 0.014293 | 0.014293
228 | 8.5628 | 0 | -8.5628 | 0 | 0 | 0 | 0.012359 | 0.012359
229 | 633.684 | 0 | -633.684 | 0 | 0 | 0 | 0.91464 | 0.91464
230 | -7.2929 | 0 | 7.2929 | 0 | 0 | 0 | 0.010526 | 0.010526
231 | 84.9815 | 0 | -84.9815 | 0 | 0 | 0 | 0.12266 | 0.12266
232 | 84.9815 | 0 | -84.9815 | 0 | 0 | 0 | 0.12266 | 0.12266
233 | 76.6875 | 0 | -76.6875 | 0 | 0 | 0 | 0.11069 | 0.11069
234 | 62.5219 | 0 | -62.5219 | 0 | 0 | 0 | 0.090243 | 0.090243
235 | 75.3132 | 0 | -75.3132 | 0 | 0 | 0 | 0.10871 | 0.10871
236 | 79.7847 | 0 | -79.7847 | 0 | 0 | 0 | 0.11516 | 0.11516
237 | 98.1025 | 0 | -98.1025 | 0 | 0 | 0 | 0.1416 | 0.1416
238 | 98.1025 | 0 | -98.1025 | 0 | 0 | 0 | 0.1416 | 0.1416
239 | 98.1025 | 0 | -98.1025 | 0 | 0 | 0 | 0.1416 | 0.1416
240 | -7.818 | 0 | 7.818 | 0 | 0 | 0 | 0.011284 | 0.011284
241 | -3.909 | 0 | 3.909 | 0 | 0 | 0 | 0.0056422 | 0.0056422
242 | -3.909 | 0 | 3.909 | 0 | 0 | 0 | 0.0056422 | 0.0056422
243 | 7.3756 | 0 | -7.3756 | 0 | 0 | 0 | 0.010646 | 0.010646
244 | 9.4096 | 0 | -9.4096 | 0 | 0 | 0 | 0.013582 | 0.013582
245 | 3.4089 | 0 | -3.4089 | 0 | 0 | 0 | 0.0049203 | 0.0049203
246 | -167.177 | 0 | 167.177 | 0 | 0 | 0 | 0.2413 | 0.2413
247 | -166.0119 | 0 | 166.0119 | 0 | 0 | 0 | 0.23962 | 0.23962
248 | -1.1525e-11 | 0 | 1.1525e-11 | 0 | 0 | 0 | 1.6636e-14 | 1.6636e-14
249 | -1.1525e-11 | 0 | 1.1525e-11 | 0 | 0 | 0 | 1.6636e-14 | 1.6636e-14
250 | -127.6058 | 0 | 127.6058 | 0 | 0 | 0 | 0.18418 | 0.18418
251 | -127.6058 | 0 | 127.6058 | 0 | 0 | 0 | 0.18418 | 0.18418
252 | 76.2525 | 0 | -76.2525 | 0 | 0 | 0 | 0.11006 | 0.11006
253 | 80.3754 | 0 | -80.3754 | 0 | 0 | 0 | 0.11601 | 0.11601
254 | 75.9792 | 0 | -75.9792 | 0 | 0 | 0 | 0.10967 | 0.10967
255 | 113.58 | 0 | -113.58 | 0 | 0 | 0 | 0.16394 | 0.16394
256 | 119.0271 | 0 | -119.0271 | 0 | 0 | 0 | 0.1718 | 0.1718
257 | 47.6329 | 0 | -47.6329 | 0 | 0 | 0 | 0.068752 | 0.068752
258 | 47.6329 | 0 | -47.6329 | 0 | 0 | 0 | 0.068752 | 0.068752
259 | 22.5684 | 0 | -22.5684 | 0 | 0 | 0 | 0.032575 | 0.032575
260 | 22.6116 | 0 | -22.6116 | 0 | 0 | 0 | 0.032637 | 0.032637
261 | 15.06 | 0 | -15.06 | 0 | 0 | 0 | 0.021737 | 0.021737
262 | 15.06 | 0 | -15.06 | 0 | 0 | 0 | 0.021737 | 0.021737
263 | 15.06 | 0 | -15.06 | 0 | 0 | 0 | 0.021737 | 0.021737
264 | -556.6953 | 0 | 556.6953 | 0 | 0 | 0 | 0.80352 | 0.80352
265 | -559.0134 | 0 | 559.0134 | 0 | 0 | 0 | 0.80687 | 0.80687
266 | 292.4399 | 0 | -292.4399 | 0 | 0 | 0 | 0.4221 | 0.4221
267 | 32.5645 | 0 | -32.5645 | 0 | 0 | 0 | 0.047003 | 0.047003
268 | 31.344 | 0 | -31.344 | 0 | 0 | 0 | 0.045241 | 0.045241
269 | 31.344 | 0 | -31.344 | 0 | 0 | 0 | 0.045241 | 0.045241
270 | 30.8074 | 0 | -30.8074 | 0 | 0 | 0 | 0.044467 | 0.044467
271 | 0.87596 | 0 | -0.87596 | 0 | 0 | 0 | 0.0012643 | 0.0012643
272 | 0.83404 | 0 | -0.83404 | 0 | 0 | 0 | 0.0012038 | 0.0012038
273 | 0.855 | 0 | -0.855 | 0 | 0 | 0 | 0.0012341 | 0.0012341
274 | 0.855 | 0 | -0.855 | 0 | 0 | 0 | 0.0012341 | 0.0012341
275 | -90.0941 | 0 | 90.0941 | 0 | 0 | 0 | 0.13004 | 0.13004
276 | 74.6438 | 0 | -74.6438 | 0 | 0 | 0 | 0.10774 | 0.10774
277 | 78.6709 | 0 | -78.6709 | 0 | 0 | 0 | 0.11355 | 0.11355
278 | 62.4094 | 0 | -62.4094 | 0 | 0 | 0 | 0.09008 | 0.09008
279 | 122.2382 | 0 | -122.2382 | 0 | 0 | 0 | 0.17644 | 0.17644
280 | 19.8086 | 0 | -19.8086 | 0 | 0 | 0 | 0.028591 | 0.028591
281 | 19.8086 | 0 | -19.8086 | 0 | 0 | 0 | 0.028591 | 0.028591
282 | 5.2356 | 0 | -5.2356 | 0 | 0 | 0 | 0.0075569 | 0.0075569
283 | 5.2083 | 0 | -5.2083 | 0 | 0 | 0 | 0.0075176 | 0.0075176
284 | -182.3965 | 0 | 182.3965 | 0 | 0 | 0 | 0.26327 | 0.26327
285 | -180.6838 | 0 | 180.6838 | 0 | 0 | 0 | 0.26079 | 0.26079
286 | -174.9772 | 0 | 174.9772 | 0 | 0 | 0 | 0.25256 | 0.25256
287 | -185.3293 | 0 | 185.3293 | 0 | 0 | 0 | 0.2675 | 0.2675
288 | 1.2861e-13 | 0 | -1.2861e-13 | 0 | 0 | 0 | 1.8564e-16 | 1.8564e-16
289 | 1.2861e-13 | 0 | -1.2861e-13 | 0 | 0 | 0 | 1.8564e-16 | 1.8564e-16
290 | 1.2861e-13 | 0 | -1.2861e-13 | 0 | 0 | 0 | 1.8564e-16 | 1.8564e-16
291 | 266.3268 | 0 | -266.3268 | 0 | 0 | 0 | 0.38441 | 0.38441
292 | 1379.3078 | 0 | -1379.3078 | 0 | 0 | 0 | 1.9909 | 1.9909
293 | -176.8333 | 0 | 176.8333 | 0 | 0 | 0 | 0.25524 | 0.25524
294 | -176.8333 | 0 | 176.8333 | 0 | 0 | 0 | 0.25524 | 0.25524
295 | -1.3288e-08 | 0 | 1.3288e-08 | 0 | 0 | 0 | 1.9179e-11 | 1.9179e-11
296 | -1.3414e-08 | 0 | 1.3414e-08 | 0 | 0 | 0 | 1.9361e-11 | 1.9361e-11
297 | -1.1384e-13 | 0 | 1.1384e-13 | 0 | 0 | 0 | 1.6431e-16 | 1.6431e-16
298 | -1.2028e-13 | 0 | 1.2028e-13 | 0 | 0 | 0 | 1.7362e-16 | 1.7362e-16
299 | 4.8586e-13 | 0 | -4.8586e-13 | 0 | 0 | 0 | 7.0127e-16 | 7.0127e-16
300 | 1.1241 | 0 | -1.1241 | 0 | 0 | 0 | 0.0016225 | 0.0016225
301 | 1.1199 | 0 | -1.1199 | 0 | 0 | 0 | 0.0016164 | 0.0016164
302 | 1.122 | 0 | -1.122 | 0 | 0 | 0 | 0.0016195 | 0.0016195
303 | 1.122 | 0 | -1.122 | 0 | 0 | 0 | 0.0016195 | 0.0016195
304 | 1 | 0 | -1 | 0 | 0 | 0 | 0.0014434 | 0.0014434
305 | 1 | 0 | -1 | 0 | 0 | 0 | 0.0014434 | 0.0014434
306 | 22.5157 | 0 | -22.5157 | 0 | 0 | 0 | 0.032499 | 0.032499
307 | 24.1848 | 0 | -24.1848 | 0 | 0 | 0 | 0.034908 | 0.034908
308 | 21.8918 | 0 | -21.8918 | 0 | 0 | 0 | 0.031598 | 0.031598
309 | 20.7002 | 0 | -20.7002 | 0 | 0 | 0 | 0.029878 | 0.029878
310 | 106.6992 | 0 | -106.6992 | 0 | 0 | 0 | 0.15401 | 0.15401
311 | 106.4597 | 0 | -106.4597 | 0 | 0 | 0 | 0.15366 | 0.15366
312 | 96.164 | 0 | -96.164 | 0 | 0 | 0 | 0.1388 | 0.1388
313 | 96.0438 | 0 | -96.0438 | 0 | 0 | 0 | 0.13863 | 0.13863
314 | 98.8912 | 0 | -98.8912 | 0 | 0 | 0 | 0.14274 | 0.14274
315 | 91.8923 | 0 | -91.8923 | 0 | 0 | 0 | 0.13264 | 0.13264
316 | 30.5844 | 0 | -30.5844 | 0 | 0 | 0 | 0.044145 | 0.044145
317 | 30.5844 | 0 | -30.5844 | 0 | 0 | 0 | 0.044145 | 0.044145
318 | 30.5844 | 0 | -30.5844 | 0 | 0 | 0 | 0.044145 | 0.044145
319 | -5.915 | 0 | 5.915 | 0 | 0 | 0 | 0.0085376 | 0.0085376
320 | -5.9283 | 0 | 5.9283 | 0 | 0 | 0 | 0.0085568 | 0.0085568
321 | -5.6182 | 0 | 5.6182 | 0 | 0 | 0 | 0.0081092 | 0.0081092
322 | -0.99058 | 0 | 0.99058 | 0 | 0 | 0 | 0.0014298 | 0.0014298
323 | -0.54949 | 0 | 0.54949 | 0 | 0 | 0 | 0.00079313 | 0.00079313
324 | -0.54949 | 0 | 0.54949 | 0 | 0 | 0 | 0.00079313 | 0.00079313
325 | 27.6261 | 0 | -27.6261 | 0 | 0 | 0 | 0.039875 | 0.039875
326 | 12.2542 | 0 | -12.2542 | 0 | 0 | 0 | 0.017687 | 0.017687
327 | 395.9541 | 0 | -395.9541 | 0 | 0 | 0 | 0.57151 | 0.57151
328 | -288.0946 | 0 | 288.0946 | 0 | 0 | 0 | 0.41583 | 0.41583
329 | -180.1381 | 0 | 180.1381 | 0 | 0 | 0 | 0.26001 | 0.26001
330 | 263.3475 | 0 | -263.3475 | 0 | 0 | 0 | 0.38011 | 0.38011
331 | 13.6318 | 0 | -13.6318 | 0 | 0 | 0 | 0.019676 | 0.019676
332 | 13.6318 | 0 | -13.6318 | 0 | 0 | 0 | 0.019676 | 0.019676
333 | -20.2043 | 0 | 20.2043 | 0 | 0 | 0 | 0.029162 | 0.029162
334 | -20.7173 | 0 | 20.7173 | 0 | 0 | 0 | 0.029903 | 0.029903
335 | -201.8752 | 0 | 201.8752 | 0 | 0 | 0 | 0.29138 | 0.29138
336 | -693.8633 | 0 | 693.8633 | 0 | 0 | 0 | 1.0015 | 1.0015
337 | -694.8256 | 0 | 694.8256 | 0 | 0 | 0 | 1.0029 | 1.0029
338 | 38.0121 | 0 | -38.0121 | 0 | 0 | 0 | 0.054866 | 0.054866
339 | 38.0121 | 0 | -38.0121 | 0 | 0 | 0 | 0.054866 | 0.054866
340 | 38.0121 | 0 | -38.0121 | 0 | 0 | 0 | 0.054866 | 0.054866
341 | 40.8434 | 0 | -40.8434 | 0 | 0 | 0 | 0.058952 | 0.058952
342 | 77.4399 | 0 | -77.4399 | 0 | 0 | 0 | 0.11177 | 0.11177
343 | 77.4399 | 0 | -77.4399 | 0 | 0 | 0 | 0.11177 | 0.11177
344 | 149.0333 | 0 | -149.0333 | 0 | 0 | 0 | 0.21511 | 0.21511
345 | 135.9965 | 0 | -135.9965 | 0 | 0 | 0 | 0.19629 | 0.19629
346 | 8.0894 | 0 | -8.0894 | 0 | 0 | 0 | 0.011676 | 0.011676
347 | 8.2856 | 0 | -8.2856 | 0 | 0 | 0 | 0.011959 | 0.011959
348 | -1162.7668 | 0 | 1162.7668 | 0 | 0 | 0 | 1.6783 | 1.6783
349 | -1162.9806 | 0 | 1162.9806 | 0 | 0 | 0 | 1.6786 | 1.6786
350 | -1.5595e-14 | 0 | 1.5595e-14 | 0 | 0 | 0 | 2.2509e-17 | 2.2509e-17
351 | 33.2676 | 0 | -33.2676 | 0 | 0 | 0 | 0.048018 | 0.048018
352 | 33.2676 | 0 | -33.2676 | 0 | 0 | 0 | 0.048018 | 0.048018
353 | 31.732 | 0 | -31.732 | 0 | 0 | 0 | 0.045801 | 0.045801
354 | 29.0916 | 0 | -29.0916 | 0 | 0 | 0 | 0.04199 | 0.04199
355 | 24.2757 | 0 | -24.2757 | 0 | 0 | 0 | 0.035039 | 0.035039
356 | -123.0633 | 0 | 123.0633 | 0 | 0 | 0 | 0.17763 | 0.17763
357 | -117.7655 | 0 | 117.7655 | 0 | 0 | 0 | 0.16998 | 0.16998
358 | 25.5 | 0 | -25.5 | 0 | 0 | 0 | 0.036806 | 0.036806
359 | 22.437 | 0 | -22.437 | 0 | 0 | 0 | 0.032385 | 0.032385
360 | 24.2071 | 0 | -24.2071 | 0 | 0 | 0 | 0.03494 | 0.03494
361 | -158.8611 | 0 | 158.8611 | 0 | 0 | 0 | 0.2293 | 0.2293
362 | 46.1114 | 0 | -46.1114 | 0 | 0 | 0 | 0.066556 | 0.066556
363 | 46.1114 | 0 | -46.1114 | 0 | 0 | 0 | 0.066556 | 0.066556
364 | 46.1114 | 0 | -46.1114 | 0 | 0 | 0 | 0.066556 | 0.066556
365 | 46.1114 | 0 | -46.1114 | 0 | 0 | 0 | 0.066556 | 0.066556
366 | 15.0634 | 0 | -15.0634 | 0 | 0 | 0 | 0.021742 | 0.021742
367 | 15.0634 | 0 | -15.0634 | 0 | 0 | 0 | 0.021742 | 0.021742
368 | 4.9161e-14 | 0 | -4.9161e-14 | 0 | 0 | 0 | 7.0957e-17 | 7.0957e-17
369 | 4.9161e-14 | 0 | -4.9161e-14 | 0 | 0 | 0 | 7.0957e-17 | 7.0957e-17
370 | -8.5541 | 0 | 8.5541 | 0 | 0 | 0 | 0.012347 | 0.012347
371 | -8.5157 | 0 | 8.5157 | 0 | 0 | 0 | 0.012291 | 0.012291
372 | -8.4205 | 0 | 8.4205 | 0 | 0 | 0 | 0.012154 | 0.012154
373 | -644.3387 | 0 | 644.3387 | 0 | 0 | 0 | 0.93002 | 0.93002
374 | -671.6975 | 0 | 671.6975 | 0 | 0 | 0 | 0.96951 | 0.96951
375 | -34.0696 | 0 | 34.0696 | 0 | 0 | 0 | 0.049175 | 0.049175
376 | -42.4014 | 0 | 42.4014 | 0 | 0 | 0 | 0.061201 | 0.061201
377 | 32.4298 | 0 | -32.4298 | 0 | 0 | 0 | 0.046808 | 0.046808
378 | 32.4298 | 0 | -32.4298 | 0 | 0 | 0 | 0.046808 | 0.046808
379 | 25.088 | 0 | -25.088 | 0 | 0 | 0 | 0.036211 | 0.036211
380 | 24.1704 | 0 | -24.1704 | 0 | 0 | 0 | 0.034887 | 0.034887
381 | 57.059 | 0 | -57.059 | 0 | 0 | 0 | 0.082358 | 0.082358
382 | 57.059 | 0 | -57.059 | 0 | 0 | 0 | 0.082358 | 0.082358
383 | 29.7982 | 0 | -29.7982 | 0 | 0 | 0 | 0.04301 | 0.04301
384 | 31.8745 | 0 | -31.8745 | 0 | 0 | 0 | 0.046007 | 0.046007
385 | 31.2428 | 0 | -31.2428 | 0 | 0 | 0 | 0.045095 | 0.045095
386 | 12.6291 | 0 | -12.6291 | 0 | 0 | 0 | 0.018229 | 0.018229
387 | 12.6291 | 0 | -12.6291 | 0 | 0 | 0 | 0.018229 | 0.018229
388 | 11.0581 | 0 | -11.0581 | 0 | 0 | 0 | 0.015961 | 0.015961
389 | 12.8696 | 0 | -12.8696 | 0 | 0 | 0 | 0.018576 | 0.018576
390 | -636.8519 | 0 | 636.8519 | 0 | 0 | 0 | 0.91922 | 0.91922
391 | -636.8519 | 0 | 636.8519 | 0 | 0 | 0 | 0.91922 | 0.91922
392 | -92.897 | 0 | 92.897 | 0 | 0 | 0 | 0.13409 | 0.13409
393 | 26.6968 | 0 | -26.6968 | 0 | 0 | 0 | 0.038534 | 0.038534
394 | 23.7496 | 0 | -23.7496 | 0 | 0 | 0 | 0.03428 | 0.03428
395 | 23.7496 | 0 | -23.7496 | 0 | 0 | 0 | 0.03428 | 0.03428
396 | 23.3354 | 0 | -23.3354 | 0 | 0 | 0 | 0.033682 | 0.033682
397 | -1.9921e-13 | 0 | 1.9921e-13 | 0 | 0 | 0 | 2.8753e-16 | 2.8753e-16
398 | -1.6999e-13 | 0 | 1.6999e-13 | 0 | 0 | 0 | 2.4536e-16 | 2.4536e-16
399 | -5.1082e-13 | 0 | 5.1082e-13 | 0 | 0 | 0 | 7.373e-16 | 7.373e-16
400 | 794.755 | 0 | -794.755 | 0 | 0 | 0 | 1.1471 | 1.1471
401 | 873.5951 | 0 | -873.5951 | 0 | 0 | 0 | 1.2609 | 1.2609
402 | 80.3219 | 0 | -80.3219 | 0 | 0 | 0 | 0.11593 | 0.11593
403 | 79.5584 | 0 | -79.5584 | 0 | 0 | 0 | 0.11483 | 0.11483
404 | 80.7107 | 0 | -80.7107 | 0 | 0 | 0 | 0.1165 | 0.1165
405 | 79.1697 | 0 | -79.1697 | 0 | 0 | 0 | 0.11427 | 0.11427
406 | 9.6667 | 0 | -9.6667 | 0 | 0 | 0 | 0.013953 | 0.013953
407 | 9.6667 | 0 | -9.6667 | 0 | 0 | 0 | 0.013953 | 0.013953
408 | -95.6712 | 0 | 95.6712 | 0 | 0 | 0 | 0.13809 | 0.13809
409 | -4.114e-13 | 0 | 4.114e-13 | 0 | 0 | 0 | 5.938e-16 | 5.938e-16
410 | -4.3959e-13 | 0 | 4.3959e-13 | 0 | 0 | 0 | 6.3449e-16 | 6.3449e-16
411 | 63.2188 | 0 | -63.2188 | 0 | 0 | 0 | 0.091249 | 0.091249
412 | 60.0453 | 0 | -60.0453 | 0 | 0 | 0 | 0.086668 | 0.086668
413 | 60.0453 | 0 | -60.0453 | 0 | 0 | 0 | 0.086668 | 0.086668
414 | 52.9307 | 0 | -52.9307 | 0 | 0 | 0 | 0.076399 | 0.076399
415 | 63.3412 | 0 | -63.3412 | 0 | 0 | 0 | 0.091425 | 0.091425
416 | 4.7774 | 0 | -4.7774 | 0 | 0 | 0 | 0.0068956 | 0.0068956
417 | 4.7774 | 0 | -4.7774 | 0 | 0 | 0 | 0.0068956 | 0.0068956
418 | 4.7774 | 0 | -4.7774 | 0 | 0 | 0 | 0.0068956 | 0.0068956
419 | 4.8502 | 0 | -4.8502 | 0 | 0 | 0 | 0.0070007 | 0.0070007
420 | 488.3019 | 0 | -488.3019 | 0 | 0 | 0 | 0.7048 | 0.7048
421 | 492.4715 | 0 | -492.4715 | 0 | 0 | 0 | 0.71082 | 0.71082
422 | 18.0722 | 0 | -18.0722 | 0 | 0 | 0 | 0.026085 | 0.026085
423 | 14.9278 | 0 | -14.9278 | 0 | 0 | 0 | 0.021546 | 0.021546
424 | 16.8498 | 0 | -16.8498 | 0 | 0 | 0 | 0.024321 | 0.024321
425 | 16.1502 | 0 | -16.1502 | 0 | 0 | 0 | 0.023311 | 0.023311
426 | 27.5724 | 0 | -27.5724 | 0 | 0 | 0 | 0.039797 | 0.039797
427 | 28.4007 | 0 | -28.4007 | 0 | 0 | 0 | 0.040993 | 0.040993
428 | 29.2466 | 0 | -29.2466 | 0 | 0 | 0 | 0.042214 | 0.042214
429 | 26.7265 | 0 | -26.7265 | 0 | 0 | 0 | 0.038576 | 0.038576
430 | 132.2874 | 0 | -132.2874 | 0 | 0 | 0 | 0.19094 | 0.19094
431 | 176.6659 | 0 | -176.6659 | 0 | 0 | 0 | 0.255 | 0.255
432 | 607.8368 | 0 | -607.8368 | 0 | 0 | 0 | 0.87734 | 0.87734
433 | 64.3146 | 0 | -64.3146 | 0 | 0 | 0 | 0.09283 | 0.09283
434 | 64.0764 | 0 | -64.0764 | 0 | 0 | 0 | 0.092486 | 0.092486
435 | 63.8369 | 0 | -63.8369 | 0 | 0 | 0 | 0.092141 | 0.092141
436 | 64.5542 | 0 | -64.5542 | 0 | 0 | 0 | 0.093176 | 0.093176
437 | 6.8452 | 0 | -6.8452 | 0 | 0 | 0 | 0.0098802 | 0.0098802
438 | 6.8452 | 0 | -6.8452 | 0 | 0 | 0 | 0.0098802 | 0.0098802
439 | -269.3611 | 0 | 269.3611 | 0 | 0 | 0 | 0.38879 | 0.38879
440 | 28.6063 | 0 | -28.6063 | 0 | 0 | 0 | 0.04129 | 0.04129
441 | 28.6063 | 0 | -28.6063 | 0 | 0 | 0 | 0.04129 | 0.04129
442 | 28.7374 | 0 | -28.7374 | 0 | 0 | 0 | 0.041479 | 0.041479
443 | 48.9399 | 0 | -48.9399 | 0 | 0 | 0 | 0.070639 | 0.070639
444 | 37.0101 | 0 | -37.0101 | 0 | 0 | 0 | 0.053419 | 0.053419
445 | 43.4518 | 0 | -43.4518 | 0 | 0 | 0 | 0.062717 | 0.062717
446 | 42.4982 | 0 | -42.4982 | 0 | 0 | 0 | 0.061341 | 0.061341
447 | 73.6113 | 0 | -73.6113 | 0 | 0 | 0 | 0.10625 | 0.10625
448 | 71.6887 | 0 | -71.6887 | 0 | 0 | 0 | 0.10347 | 0.10347
449 | 73.886 | 0 | -73.886 | 0 | 0 | 0 | 0.10665 | 0.10665
450 | 71.414 | 0 | -71.414 | 0 | 0 | 0 | 0.10308 | 0.10308
451 | 11.3555 | 0 | -11.3555 | 0 | 0 | 0 | 0.01639 | 0.01639
452 | 25.7387 | 0 | -25.7387 | 0 | 0 | 0 | 0.037151 | 0.037151
453 | 20.4865 | 0 | -20.4865 | 0 | 0 | 0 | 0.02957 | 0.02957
454 | 70.6513 | 0 | -70.6513 | 0 | 0 | 0 | 0.10198 | 0.10198
455 | 64.982 | 0 | -64.982 | 0 | 0 | 0 | 0.093793 | 0.093793
456 | 67.4592 | 0 | -67.4592 | 0 | 0 | 0 | 0.097369 | 0.097369
457 | 68.1742 | 0 | -68.1742 | 0 | 0 | 0 | 0.098401 | 0.098401
458 | -0.71345 | 0 | 0.71345 | 0 | 0 | 0 | 0.0010298 | 0.0010298
459 | 0.71345 | 0 | -0.71345 | 0 | 0 | 0 | 0.0010298 | 0.0010298
460 | -53.5418 | 0 | 53.5418 | 0 | 0 | 0 | 0.077281 | 0.077281
461 | -49.3182 | 0 | 49.3182 | 0 | 0 | 0 | 0.071185 | 0.071185
462 | -102.86 | 0 | 102.86 | 0 | 0 | 0 | 0.14847 | 0.14847
463 | -102.86 | 0 | 102.86 | 0 | 0 | 0 | 0.14847 | 0.14847
464 | -102.86 | 0 | 102.86 | 0 | 0 | 0 | 0.14847 | 0.14847
465 | 28.5884 | 0 | -28.5884 | 0 | 0 | 0 | 0.041264 | 0.041264
466 | 28.5884 | 0 | -28.5884 | 0 | 0 | 0 | 0.041264 | 0.041264
467 | 26.9764 | 0 | -26.9764 | 0 | 0 | 0 | 0.038937 | 0.038937
468 | 31.4724 | 0 | -31.4724 | 0 | 0 | 0 | 0.045427 | 0.045427
469 | 155.8716 | 0 | -155.8716 | 0 | 0 | 0 | 0.22498 | 0.22498
470 | 153.6914 | 0 | -153.6914 | 0 | 0 | 0 | 0.22183 | 0.22183
471 | 70.2639 | 0 | -70.2639 | 0 | 0 | 0 | 0.10142 | 0.10142
472 | 70.5427 | 0 | -70.5427 | 0 | 0 | 0 | 0.10182 | 0.10182
473 | -92.4343 | 0 | 92.4343 | 0 | 0 | 0 | 0.13342 | 0.13342
474 | 5.9808 | 0 | -5.9808 | 0 | 0 | 0 | 0.0086326 | 0.0086326
475 | 5.9808 | 0 | -5.9808 | 0 | 0 | 0 | 0.0086326 | 0.0086326
476 | 4.1655 | 0 | -4.1655 | 0 | 0 | 0 | 0.0060124 | 0.0060124
477 | -168.733 | 0 | 168.733 | 0 | 0 | 0 | 0.24355 | 0.24355
478 | 15.5141 | 0 | -15.5141 | 0 | 0 | 0 | 0.022393 | 0.022393
479 | 15.5141 | 0 | -15.5141 | 0 | 0 | 0 | 0.022393 | 0.022393
480 | 16.5138 | 0 | -16.5138 | 0 | 0 | 0 | 0.023836 | 0.023836
481 | 16.5138 | 0 | -16.5138 | 0 | 0 | 0 | 0.023836 | 0.023836
482 | -27.0672 | 0 | 27.0672 | 0 | 0 | 0 | 0.039068 | 0.039068
483 | 494.6138 | 0 | -494.6138 | 0 | 0 | 0 | 0.71391 | 0.71391
484 | 191.542 | 0 | -191.542 | 0 | 0 | 0 | 0.27647 | 0.27647
485 | 191.542 | 0 | -191.542 | 0 | 0 | 0 | 0.27647 | 0.27647
486 | -278 | 0 | 278 | 0 | 0 | 0 | 0.40126 | 0.40126
487 | 48.5615 | 0 | -48.5615 | 0 | 0 | 0 | 0.070093 | 0.070093
488 | 48.4385 | 0 | -48.4385 | 0 | 0 | 0 | 0.069915 | 0.069915
489 | 114.8667 | 0 | -114.8667 | 0 | 0 | 0 | 0.1658 | 0.1658
490 | 114.8667 | 0 | -114.8667 | 0 | 0 | 0 | 0.1658 | 0.1658
491 | 42.9227 | 0 | -42.9227 | 0 | 0 | 0 | 0.061954 | 0.061954
492 | 42.7758 | 0 | -42.7758 | 0 | 0 | 0 | 0.061742 | 0.061742
493 | 5.7208 | 0 | -5.7208 | 0 | 0 | 0 | 0.0082573 | 0.0082573
494 | 5.3714 | 0 | -5.3714 | 0 | 0 | 0 | 0.0077529 | 0.0077529
495 | 5.7208 | 0 | -5.7208 | 0 | 0 | 0 | 0.0082573 | 0.0082573
496 | 5.7208 | 0 | -5.7208 | 0 | 0 | 0 | 0.0082573 | 0.0082573
497 | 230.494 | 0 | -230.494 | 0 | 0 | 0 | 0.33269 | 0.33269
498 | 257.7115 | 0 | -257.7115 | 0 | 0 | 0 | 0.37197 | 0.37197
499 | -17.0012 | 0 | 17.0012 | 0 | 0 | 0 | 0.024539 | 0.024539
500 | -17.4988 | 0 | 17.4988 | 0 | 0 | 0 | 0.025257 | 0.025257
501 | -9.2433 | 0 | 9.2433 | 0 | 0 | 0 | 0.013342 | 0.013342
502 | -8.9487 | 0 | 8.9487 | 0 | 0 | 0 | 0.012916 | 0.012916
503 | 3.2057e-13 | 0 | -3.2057e-13 | 0 | 0 | 0 | 4.627e-16 | 4.627e-16
504 | 3.2057e-13 | 0 | -3.2057e-13 | 0 | 0 | 0 | 4.627e-16 | 4.627e-16
505 | 3.2057e-13 | 0 | -3.2057e-13 | 0 | 0 | 0 | 4.627e-16 | 4.627e-16
506 | 18.192 | 0 | -18.192 | 0 | 0 | 0 | 0.026258 | 0.026258
507 | 575.4041 | 0 | -575.4041 | 0 | 0 | 0 | 0.83052 | 0.83052
508 | 434.3499 | 0 | -434.3499 | 0 | 0 | 0 | 0.62693 | 0.62693
509 | 582.7813 | 0 | -582.7813 | 0 | 0 | 0 | 0.84117 | 0.84117
510 | 426.4349 | 0 | -426.4349 | 0 | 0 | 0 | 0.61551 | 0.61551
511 | 1624.2766 | 0 | -1624.2766 | 0 | 0 | 0 | 2.3444 | 2.3444
512 | 1338.7379 | 0 | -1338.7379 | 0 | 0 | 0 | 1.9323 | 1.9323
513 | 8.7251 | 0 | -8.7251 | 0 | 0 | 0 | 0.012594 | 0.012594
514 | 8.7251 | 0 | -8.7251 | 0 | 0 | 0 | 0.012594 | 0.012594
515 | 8.7251 | 0 | -8.7251 | 0 | 0 | 0 | 0.012594 | 0.012594
516 | 8.7251 | 0 | -8.7251 | 0 | 0 | 0 | 0.012594 | 0.012594
517 | 12.7333 | 0 | -12.7333 | 0 | 0 | 0 | 0.018379 | 0.018379
518 | 10.0531 | 0 | -10.0531 | 0 | 0 | 0 | 0.01451 | 0.01451
519 | 18.7904 | 0 | -18.7904 | 0 | 0 | 0 | 0.027122 | 0.027122
520 | 14.0456 | 0 | -14.0456 | 0 | 0 | 0 | 0.020273 | 0.020273
521 | 46.4503 | 0 | -46.4503 | 0 | 0 | 0 | 0.067045 | 0.067045
522 | 46.4503 | 0 | -46.4503 | 0 | 0 | 0 | 0.067045 | 0.067045
523 | 46.4503 | 0 | -46.4503 | 0 | 0 | 0 | 0.067045 | 0.067045
524 | 46.4503 | 0 | -46.4503 | 0 | 0 | 0 | 0.067045 | 0.067045
525 | 46.9927 | 0 | -46.9927 | 0 | 0 | 0 | 0.067828 | 0.067828
526 | 47.5148 | 0 | -47.5148 | 0 | 0 | 0 | 0.068582 | 0.068582
527 | -95.0733 | 0 | 95.0733 | 0 | 0 | 0 | 0.13723 | 0.13723
528 | -98.9007 | 0 | 98.9007 | 0 | 0 | 0 | 0.14275 | 0.14275
529 | -96.0155 | 0 | 96.0155 | 0 | 0 | 0 | 0.13859 | 0.13859
530 | -97.9585 | 0 | 97.9585 | 0 | 0 | 0 | 0.14139 | 0.14139
531 | 298.7475 | 0 | -298.7475 | 0 | 0 | 0 | 0.4312 | 0.4312
532 | -1.3255e-13 | 0 | 1.3255e-13 | 0 | 0 | 0 | 1.9132e-16 | 1.9132e-16
533 | 7.4722e-14 | 0 | -7.4722e-14 | 0 | 0 | 0 | 1.0785e-16 | 1.0785e-16
534 | 2.0281e-13 | 0 | -2.0281e-13 | 0 | 0 | 0 | 2.9273e-16 | 2.9273e-16
535 | -1.0937e-13 | 0 | 1.0937e-13 | 0 | 0 | 0 | 1.5786e-16 | 1.5786e-16
536 | 30.65 | 0 | -30.65 | 0 | 0 | 0 | 0.044239 | 0.044239
537 | 15.9436 | 0 | -15.9436 | 0 | 0 | 0 | 0.023013 | 0.023013
538 | 14.7064 | 0 | -14.7064 | 0 | 0 | 0 | 0.021227 | 0.021227
539 | 1.0086e-11 | 0 | -1.0086e-11 | 0 | 0 | 0 | 1.4558e-14 | 1.4558e-14
540 | 1.0054e-11 | 0 | -1.0054e-11 | 0 | 0 | 0 | 1.4511e-14 | 1.4511e-14
541 | -1.75 | 0 | 1.75 | 0 | 0 | 0 | 0.0025259 | 0.0025259
542 | -1.75 | 0 | 1.75 | 0 | 0 | 0 | 0.0025259 | 0.0025259
543 | -1.75 | 0 | 1.75 | 0 | 0 | 0 | 0.0025259 | 0.0025259
544 | -5.25 | 0 | 5.25 | 0 | 0 | 0 | 0.0075777 | 0.0075777
545 | 421.0731 | 0 | -421.0731 | 0 | 0 | 0 | 0.60777 | 0.60777
546 | -10 | 0 | 10 | 0 | 0 | 0 | 0.014434 | 0.014434
547 | 43.353 | 0 | -43.353 | 0 | 0 | 0 | 0.062575 | 0.062575
548 | 43.353 | 0 | -43.353 | 0 | 0 | 0 | 0.062575 | 0.062575
549 | -77.9082 | 0 | 77.9082 | 0 | 0 | 0 | 0.11245 | 0.11245
550 | -77.9082 | 0 | 77.9082 | 0 | 0 | 0 | 0.11245 | 0.11245
551 | -77.9082 | 0 | 77.9082 | 0 | 0 | 0 | 0.11245 | 0.11245
552 | -211 | 0 | 211 | 0 | 0 | 0 | 0.30455 | 0.30455
553 | -211 | 0 | 211 | 0 | 0 | 0 | 0.30455 | 0.30455
554 | 26.5494 | 0 | -26.5494 | 0 | 0 | 0 | 0.038321 | 0.038321
555 | 26.5656 | 0 | -26.5656 | 0 | 0 | 0 | 0.038344 | 0.038344
556 | 3.6686 | 0 | -3.6686 | 0 | 0 | 0 | 0.0052952 | 0.0052952
557 | 3.6686 | 0 | -3.6686 | 0 | 0 | 0 | 0.0052952 | 0.0052952
558 | -23.3952 | 0 | 23.3952 | 0 | 0 | 0 | 0.033768 | 0.033768
559 | -23.3952 | 0 | 23.3952 | 0 | 0 | 0 | 0.033768 | 0.033768
560 | 9.44 | 0 | -9.44 | 0 | 0 | 0 | 0.013626 | 0.013626
561 | 9.3714 | 0 | -9.3714 | 0 | 0 | 0 | 0.013526 | 0.013526
562 | 18.8114 | 0 | -18.8114 | 0 | 0 | 0 | 0.027152 | 0.027152
563 | 18.8114 | 0 | -18.8114 | 0 | 0 | 0 | 0.027152 | 0.027152
564 | 19.5719 | 0 | -19.5719 | 0 | 0 | 0 | 0.02825 | 0.02825
565 | 19.4017 | 0 | -19.4017 | 0 | 0 | 0 | 0.028004 | 0.028004
566 | 1.3364e-13 | 0 | -1.3364e-13 | 0 | 0 | 0 | 1.9289e-16 | 1.9289e-16
567 | -91.3189 | 0 | 91.3189 | 0 | 0 | 0 | 0.13181 | 0.13181
568 | -123 | 0 | 123 | 0 | 0 | 0 | 0.17754 | 0.17754
569 | -92.2291 | 0 | 92.2291 | 0 | 0 | 0 | 0.13312 | 0.13312
570 | -92.555 | 0 | 92.555 | 0 | 0 | 0 | 0.13359 | 0.13359
571 | -9.407 | 0 | 9.407 | 0 | 0 | 0 | 0.013578 | 0.013578
572 | 75.3447 | 0 | -75.3447 | 0 | 0 | 0 | 0.10875 | 0.10875
573 | 5.0451 | 0 | -5.0451 | 0 | 0 | 0 | 0.007282 | 0.007282
574 | 4.3618 | 0 | -4.3618 | 0 | 0 | 0 | 0.0062958 | 0.0062958
575 | 9.415e-14 | 0 | -9.415e-14 | 0 | 0 | 0 | 1.3589e-16 | 1.3589e-16
576 | 5.7689e-13 | 0 | -5.7689e-13 | 0 | 0 | 0 | 8.3266e-16 | 8.3266e-16
577 | 83.8553 | 0 | -83.8553 | 0 | 0 | 0 | 0.12103 | 0.12103
578 | 84.1647 | 0 | -84.1647 | 0 | 0 | 0 | 0.12148 | 0.12148
579 | 84.1653 | 0 | -84.1653 | 0 | 0 | 0 | 0.12148 | 0.12148
580 | 83.8547 | 0 | -83.8547 | 0 | 0 | 0 | 0.12103 | 0.12103
581 | 92.6753 | 0 | -92.6753 | 0 | 0 | 0 | 0.13377 | 0.13377
582 | 233.9577 | 0 | -233.9577 | 0 | 0 | 0 | 0.33769 | 0.33769
583 | 64.2831 | 0 | -64.2831 | 0 | 0 | 0 | 0.092785 | 0.092785
584 | 67.7491 | 0 | -67.7491 | 0 | 0 | 0 | 0.097787 | 0.097787
585 | 65.7994 | 0 | -65.7994 | 0 | 0 | 0 | 0.094973 | 0.094973
586 | 58.4392 | 0 | -58.4392 | 0 | 0 | 0 | 0.08435 | 0.08435
587 | 47.8836 | 0 | -47.8836 | 0 | 0 | 0 | 0.069114 | 0.069114
588 | 43.4497 | 0 | -43.4497 | 0 | 0 | 0 | 0.062714 | 0.062714
589 | 42.9987 | 0 | -42.9987 | 0 | 0 | 0 | 0.062063 | 0.062063
590 | 48.3347 | 0 | -48.3347 | 0 | 0 | 0 | 0.069765 | 0.069765
591 | 16.8873 | 0 | -16.8873 | 0 | 0 | 0 | 0.024375 | 0.024375
592 | 16.8425 | 0 | -16.8425 | 0 | 0 | 0 | 0.02431 | 0.02431
593 | 18.5076 | 0 | -18.5076 | 0 | 0 | 0 | 0.026713 | 0.026713
594 | 9.2492 | 0 | -9.2492 | 0 | 0 | 0 | 0.01335 | 0.01335
595 | 9.2492 | 0 | -9.2492 | 0 | 0 | 0 | 0.01335 | 0.01335
596 | 0.26343 | 0 | -0.26343 | 0 | 0 | 0 | 0.00038023 | 0.00038023
597 | -0.26343 | 0 | 0.26343 | 0 | 0 | 0 | 0.00038023 | 0.00038023
598 | 26.0876 | 0 | -26.0876 | 0 | 0 | 0 | 0.037654 | 0.037654
599 | 26.1569 | 0 | -26.1569 | 0 | 0 | 0 | 0.037754 | 0.037754
600 | 17.911 | 0 | -17.911 | 0 | 0 | 0 | 0.025852 | 0.025852
601 | 17.647 | 0 | -17.647 | 0 | 0 | 0 | 0.025471 | 0.025471
602 | 542.8694 | 0 | -542.8694 | 0 | 0 | 0 | 0.78356 | 0.78356
603 | 1232.0281 | 0 | -1232.0281 | 0 | 0 | 0 | 1.7783 | 1.7783
604 | 5.8156e-13 | 0 | -5.8156e-13 | 0 | 0 | 0 | 8.3941e-16 | 8.3941e-16
605 | 1.8234e-13 | 0 | -1.8234e-13 | 0 | 0 | 0 | 2.6318e-16 | 2.6318e-16
606 | -2.6778e-13 | 0 | 2.6778e-13 | 0 | 0 | 0 | 3.8651e-16 | 3.8651e-16
607 | -2.6984e-13 | 0 | 2.6984e-13 | 0 | 0 | 0 | 3.8948e-16 | 3.8948e-16
608 | -4.5468e-13 | 0 | 4.5468e-13 | 0 | 0 | 0 | 6.5627e-16 | 6.5627e-16
609 | -8.9754e-13 | 0 | 8.9754e-13 | 0 | 0 | 0 | 1.2955e-15 | 1.2955e-15
610 | -3.0245e-13 | 0 | 3.0245e-13 | 0 | 0 | 0 | 4.3655e-16 | 4.3655e-16
611 | -3.0245e-13 | 0 | 3.0245e-13 | 0 | 0 | 0 | 4.3655e-16 | 4.3655e-16
612 | -136.2647 | 0 | 136.2647 | 0 | 0 | 0 | 0.19668 | 0.19668
613 | -142.9807 | 0 | 142.9807 | 0 | 0 | 0 | 0.20637 | 0.20637
614 | 31.7639 | 0 | -31.7639 | 0 | 0 | 0 | 0.045847 | 0.045847
615 | 31.4161 | 0 | -31.4161 | 0 | 0 | 0 | 0.045345 | 0.045345
616 | 811.4376 | 0 | -811.4376 | 0 | 0 | 0 | 1.1712 | 1.1712
617 | 32.5302 | 0 | -32.5302 | 0 | 0 | 0 | 0.046953 | 0.046953
618 | 37.5792 | 0 | -37.5792 | 0 | 0 | 0 | 0.054241 | 0.054241
619 | 107.3925 | 0 | -107.3925 | 0 | 0 | 0 | 0.15501 | 0.15501
620 | 18.7895 | 0 | -18.7895 | 0 | 0 | 0 | 0.02712 | 0.02712
621 | 18.4936 | 0 | -18.4936 | 0 | 0 | 0 | 0.026693 | 0.026693
622 | 6.1863 | 0 | -6.1863 | 0 | 0 | 0 | 0.0089292 | 0.0089292
623 | 6.0377 | 0 | -6.0377 | 0 | 0 | 0 | 0.0087147 | 0.0087147
624 | 39.9183 | 0 | -39.9183 | 0 | 0 | 0 | 0.057617 | 0.057617
625 | 26.0185 | 0 | -26.0185 | 0 | 0 | 0 | 0.037554 | 0.037554
626 | 175.4245 | 0 | -175.4245 | 0 | 0 | 0 | 0.2532 | 0.2532
627 | 64.3664 | 0 | -64.3664 | 0 | 0 | 0 | 0.092905 | 0.092905
628 | 26.1239 | 0 | -26.1239 | 0 | 0 | 0 | 0.037707 | 0.037707
629 | 12.7626 | 0 | -12.7626 | 0 | 0 | 0 | 0.018421 | 0.018421
630 | 13.6766 | 0 | -13.6766 | 0 | 0 | 0 | 0.01974 | 0.01974
631 | 5.9919 | 0 | -5.9919 | 0 | 0 | 0 | 0.0086486 | 0.0086486
632 | 5.9581 | 0 | -5.9581 | 0 | 0 | 0 | 0.0085998 | 0.0085998
633 | 19.0569 | 0 | -19.0569 | 0 | 0 | 0 | 0.027506 | 0.027506
634 | 92.8579 | 0 | -92.8579 | 0 | 0 | 0 | 0.13403 | 0.13403
635 | 92.8119 | 0 | -92.8119 | 0 | 0 | 0 | 0.13396 | 0.13396
636 | 239.6727 | 0 | -239.6727 | 0 | 0 | 0 | 0.34594 | 0.34594
637 | 50.5715 | 0 | -50.5715 | 0 | 0 | 0 | 0.072994 | 0.072994
638 | 5.9416 | 0 | -5.9416 | 0 | 0 | 0 | 0.0085759 | 0.0085759
639 | 5.9416 | 0 | -5.9416 | 0 | 0 | 0 | 0.0085759 | 0.0085759
640 | 5.4136 | 0 | -5.4136 | 0 | 0 | 0 | 0.0078138 | 0.0078138
641 | 4.525 | 0 | -4.525 | 0 | 0 | 0 | 0.0065313 | 0.0065313
642 | 4.525 | 0 | -4.525 | 0 | 0 | 0 | 0.0065313 | 0.0065313
643 | 4.525 | 0 | -4.525 | 0 | 0 | 0 | 0.0065313 | 0.0065313
644 | 4.525 | 0 | -4.525 | 0 | 0 | 0 | 0.0065313 | 0.0065313
645 | 279.2667 | 0 | -279.2667 | 0 | 0 | 0 | 0.40309 | 0.40309
646 | 370.2344 | 0 | -370.2344 | 0 | 0 | 0 | 0.53439 | 0.53439
647 | 3.5905 | 0 | -3.5905 | 0 | 0 | 0 | 0.0051824 | 0.0051824
648 | 3.8018 | 0 | -3.8018 | 0 | 0 | 0 | 0.0054875 | 0.0054875
649 | 3.5935 | 0 | -3.5935 | 0 | 0 | 0 | 0.0051868 | 0.0051868
650 | 3.3822 | 0 | -3.3822 | 0 | 0 | 0 | 0.0048818 | 0.0048818
651 | 5.8098 | 0 | -5.8098 | 0 | 0 | 0 | 0.0083858 | 0.0083858
652 | 4.1902 | 0 | -4.1902 | 0 | 0 | 0 | 0.006048 | 0.006048
653 | 17.9564 | 0 | -17.9564 | 0 | 0 | 0 | 0.025918 | 0.025918
654 | 18.2311 | 0 | -18.2311 | 0 | 0 | 0 | 0.026314 | 0.026314
655 | 20.6256 | 0 | -20.6256 | 0 | 0 | 0 | 0.029771 | 0.029771
656 | 15.5619 | 0 | -15.5619 | 0 | 0 | 0 | 0.022462 | 0.022462
657 | 2.3426 | 0 | -2.3426 | 0 | 0 | 0 | 0.0033813 | 0.0033813
658 | 1.4229 | 0 | -1.4229 | 0 | 0 | 0 | 0.0020538 | 0.0020538
659 | 3.9165 | 0 | -3.9165 | 0 | 0 | 0 | 0.005653 | 0.005653
660 | 3.6145 | 0 | -3.6145 | 0 | 0 | 0 | 0.0052171 | 0.0052171
661 | 1.7172e-14 | 0 | -1.7172e-14 | 0 | 0 | 0 | 2.4786e-17 | 2.4786e-17
662 | 7.1942e-15 | 0 | -7.1942e-15 | 0 | 0 | 0 | 1.0384e-17 | 1.0384e-17
663 | 0.43869 | 0 | -0.43869 | 0 | 0 | 0 | 0.0006332 | 0.0006332
664 | 0.39131 | 0 | -0.39131 | 0 | 0 | 0 | 0.0005648 | 0.0005648
665 | 0.6087 | 0 | -0.6087 | 0 | 0 | 0 | 0.00087858 | 0.00087858
666 | 0.2213 | 0 | -0.2213 | 0 | 0 | 0 | 0.00031942 | 0.00031942
667 | -2.6294 | 0 | 2.6294 | 0 | 0 | 0 | 0.0037952 | 0.0037952
668 | -2.6208 | 0 | 2.6208 | 0 | 0 | 0 | 0.0037828 | 0.0037828
669 | -2.8445 | 0 | 2.8445 | 0 | 0 | 0 | 0.0041057 | 0.0041057
670 | -2.4057 | 0 | 2.4057 | 0 | 0 | 0 | 0.0034723 | 0.0034723
671 | 2.2194e-14 | 0 | -2.2194e-14 | 0 | 0 | 0 | 3.2034e-17 | 3.2034e-17
672 | -1.6789e-13 | 0 | 1.6789e-13 | 0 | 0 | 0 | 2.4233e-16 | 2.4233e-16
673 | -0.00041555 | 0 | 0.00041555 | 0 | 0 | 0 | 5.998e-07 | 5.998e-07
674 | -0.00044083 | 0 | 0.00044083 | 0 | 0 | 0 | 6.3629e-07 | 6.3629e-07
675 | -0.00085642 | 0 | 0.00085642 | 0 | 0 | 0 | 1.2361e-06 | 1.2361e-06
676 | -9.361 | 0 | 9.361 | 0 | 0 | 0 | 0.013511 | 0.013511
677 | -10.7884 | 0 | 10.7884 | 0 | 0 | 0 | 0.015572 | 0.015572
678 | -10.7747 | 0 | 10.7747 | 0 | 0 | 0 | 0.015552 | 0.015552
679 | -10.8359 | 0 | 10.8359 | 0 | 0 | 0 | 0.01564 | 0.01564
680 | -90.9169 | 0 | 90.9169 | 0 | 0 | 0 | 0.13123 | 0.13123
681 | -91.7164 | 0 | 91.7164 | 0 | 0 | 0 | 0.13238 | 0.13238
682 | -86.9103 | 0 | 86.9103 | 0 | 0 | 0 | 0.12544 | 0.12544
683 | -88.9118 | 0 | 88.9118 | 0 | 0 | 0 | 0.12833 | 0.12833
684 | -90.6595 | 0 | 90.6595 | 0 | 0 | 0 | 0.13086 | 0.13086
685 | 467.7539 | 0 | -467.7539 | 0 | 0 | 0 | 0.67514 | 0.67514
686 | 470.4966 | 0 | -470.4966 | 0 | 0 | 0 | 0.6791 | 0.6791
687 | 416.4603 | 0 | -416.4603 | 0 | 0 | 0 | 0.60111 | 0.60111
688 | 419.2054 | 0 | -419.2054 | 0 | 0 | 0 | 0.60507 | 0.60507
689 | 25.2404 | 0 | -25.2404 | 0 | 0 | 0 | 0.036431 | 0.036431
690 | 25.2404 | 0 | -25.2404 | 0 | 0 | 0 | 0.036431 | 0.036431
691 | 23.9693 | 0 | -23.9693 | 0 | 0 | 0 | 0.034597 | 0.034597
692 | -6.8849e-08 | 0 | 6.8849e-08 | 0 | 0 | 0 | 9.9375e-11 | 9.9375e-11
693 | -6.8849e-08 | 0 | 6.8849e-08 | 0 | 0 | 0 | 9.9375e-11 | 9.9375e-11
694 | 24.4257 | 0 | -24.4257 | 0 | 0 | 0 | 0.035256 | 0.035256
695 | 19.8532 | 0 | -19.8532 | 0 | 0 | 0 | 0.028656 | 0.028656
696 | 19.6968 | 0 | -19.6968 | 0 | 0 | 0 | 0.02843 | 0.02843
697 | 8.6834 | 0 | -8.6834 | 0 | 0 | 0 | 0.012533 | 0.012533
698 | 6.4409 | 0 | -6.4409 | 0 | 0 | 0 | 0.0092966 | 0.0092966
699 | 49.5672 | 0 | -49.5672 | 0 | 0 | 0 | 0.071544 | 0.071544
700 | 24.4959 | 0 | -24.4959 | 0 | 0 | 0 | 0.035357 | 0.035357
701 | 22.9565 | 0 | -22.9565 | 0 | 0 | 0 | 0.033135 | 0.033135
702 | 22.9565 | 0 | -22.9565 | 0 | 0 | 0 | 0.033135 | 0.033135
703 | -116.1686 | 0 | 116.1686 | 0 | 0 | 0 | 0.16767 | 0.16767
704 | -149.4854 | 0 | 149.4854 | 0 | 0 | 0 | 0.21576 | 0.21576
705 | 67.5959 | 0 | -67.5959 | 0 | 0 | 0 | 0.097566 | 0.097566
706 | 14.096 | 0 | -14.096 | 0 | 0 | 0 | 0.020346 | 0.020346
707 | 14.064 | 0 | -14.064 | 0 | 0 | 0 | 0.0203 | 0.0203
708 | 14.3017 | 0 | -14.3017 | 0 | 0 | 0 | 0.020643 | 0.020643
709 | 13.8583 | 0 | -13.8583 | 0 | 0 | 0 | 0.020003 | 0.020003
710 | 1096.131 | 0 | -1096.131 | 0 | 0 | 0 | 1.5821 | 1.5821
711 | 1053.6125 | 0 | -1053.6125 | 0 | 0 | 0 | 1.5208 | 1.5208
712 | 40 | 0 | -40 | 0 | 0 | 0 | 0.057735 | 0.057735
713 | 40 | 0 | -40 | 0 | 0 | 0 | 0.057735 | 0.057735
714 | 40 | 0 | -40 | 0 | 0 | 0 | 0.057735 | 0.057735
715 | 54.5284 | 0 | -54.5284 | 0 | 0 | 0 | 0.078705 | 0.078705
716 | 0.3326 | 0 | -0.3326 | 0 | 0 | 0 | 0.00048007 | 0.00048007
717 | 0.3326 | 0 | -0.3326 | 0 | 0 | 0 | 0.00048007 | 0.00048007
718 | -1.9489 | 0 | 1.9489 | 0 | 0 | 0 | 0.002813 | 0.002813
719 | 97.5066 | 0 | -97.5066 | 0 | 0 | 0 | 0.14074 | 0.14074
720 | 2.6141 | 0 | -2.6141 | 0 | 0 | 0 | 0.0037732 | 0.0037732
721 | 520.4857 | 0 | -520.4857 | 0 | 0 | 0 | 0.75126 | 0.75126
722 | -2.5259 | 0 | 2.5259 | 0 | 0 | 0 | 0.0036458 | 0.0036458
723 | -2.5259 | 0 | 2.5259 | 0 | 0 | 0 | 0.0036458 | 0.0036458
724 | -12.0578 | 0 | 12.0578 | 0 | 0 | 0 | 0.017404 | 0.017404
725 | 12.0578 | 0 | -12.0578 | 0 | 0 | 0 | 0.017404 | 0.017404
726 | -1.5884 | 0 | 1.5884 | 0 | 0 | 0 | 0.0022926 | 0.0022926
727 | -1.5726 | 0 | 1.5726 | 0 | 0 | 0 | 0.0022698 | 0.0022698
728 | -3.8391 | 0 | 3.8391 | 0 | 0 | 0 | 0.0055412 | 0.0055412
729 | -7 | 0 | 7 | 0 | 0 | 0 | 0.010104 | 0.010104
730 | -0.097182 | 0 | 0.097182 | 0 | 0 | 0 | 0.00014027 | 0.00014027
731 | -0.097182 | 0 | 0.097182 | 0 | 0 | 0 | 0.00014027 | 0.00014027
732 | 0.10188 | 0 | -0.10188 | 0 | 0 | 0 | 0.00014706 | 0.00014706
733 | 0.092481 | 0 | -0.092481 | 0 | 0 | 0 | 0.00013348 | 0.00013348
734 | 121.4 | 0 | -121.4 | 0 | 0 | 0 | 0.17523 | 0.17523
735 | 20.4355 | 0 | -20.4355 | 0 | 0 | 0 | 0.029496 | 0.029496
736 | 20.1322 | 0 | -20.1322 | 0 | 0 | 0 | 0.029058 | 0.029058
737 | 20.4355 | 0 | -20.4355 | 0 | 0 | 0 | 0.029496 | 0.029496
738 | 20.1322 | 0 | -20.1322 | 0 | 0 | 0 | 0.029058 | 0.029058
739 | 20.1322 | 0 | -20.1322 | 0 | 0 | 0 | 0.029058 | 0.029058
740 | 20.1322 | 0 | -20.1322 | 0 | 0 | 0 | 0.029058 | 0.029058
741 | 84.8153 | 0 | -84.8153 | 0 | 0 | 0 | 0.12242 | 0.12242
742 | 84.8153 | 0 | -84.8153 | 0 | 0 | 0 | 0.12242 | 0.12242
743 | 18.8566 | 0 | -18.8566 | 0 | 0 | 0 | 0.027217 | 0.027217
744 | 19.9853 | 0 | -19.9853 | 0 | 0 | 0 | 0.028846 | 0.028846
745 | 18.6633 | 0 | -18.6633 | 0 | 0 | 0 | 0.026938 | 0.026938
746 | 17.655 | 0 | -17.655 | 0 | 0 | 0 | 0.025483 | 0.025483
747 | 750 | 0 | -750 | 0 | 0 | 0 | 1.0825 | 1.0825
748 | 25.0117 | 0 | -25.0117 | 0 | 0 | 0 | 0.036101 | 0.036101
749 | 25.1368 | 0 | -25.1368 | 0 | 0 | 0 | 0.036282 | 0.036282
750 | 25.0117 | 0 | -25.0117 | 0 | 0 | 0 | 0.036101 | 0.036101
751 | 488.5503 | 0 | -488.5503 | 0 | 0 | 0 | 0.70516 | 0.70516
752 | 486.9303 | 0 | -486.9303 | 0 | 0 | 0 | 0.70282 | 0.70282
753 | 4.8068e-15 | 0 | -4.8068e-15 | 0 | 0 | 0 | 6.938e-18 | 6.938e-18
754 | 4.8068e-15 | 0 | -4.8068e-15 | 0 | 0 | 0 | 6.938e-18 | 6.938e-18
755 | 2.5272e-14 | 0 | -2.5272e-14 | 0 | 0 | 0 | 3.6477e-17 | 3.6477e-17
756 | 2.5272e-14 | 0 | -2.5272e-14 | 0 | 0 | 0 | 3.6477e-17 | 3.6477e-17
757 | -1.8863e-13 | 0 | 1.8863e-13 | 0 | 0 | 0 | 2.7226e-16 | 2.7226e-16
758 | -1.8863e-13 | 0 | 1.8863e-13 | 0 | 0 | 0 | 2.7226e-16 | 2.7226e-16
759 | -1.5941e-13 | 0 | 1.5941e-13 | 0 | 0 | 0 | 2.3009e-16 | 2.3009e-16
760 | -5.9559e-14 | 0 | 5.9559e-14 | 0 | 0 | 0 | 8.5966e-17 | 8.5966e-17
761 | -5.9559e-14 | 0 | 5.9559e-14 | 0 | 0 | 0 | 8.5966e-17 | 8.5966e-17
762 | 4.1309 | 0 | -4.1309 | 0 | 0 | 0 | 0.0059624 | 0.0059624
763 | 4.0238 | 0 | -4.0238 | 0 | 0 | 0 | 0.0058078 | 0.0058078
764 | 9.8548 | 0 | -9.8548 | 0 | 0 | 0 | 0.014224 | 0.014224
765 | 9.962 | 0 | -9.962 | 0 | 0 | 0 | 0.014379 | 0.014379
766 | 35.4649 | 0 | -35.4649 | 0 | 0 | 0 | 0.051189 | 0.051189
767 | -75.8802 | 0 | 75.8802 | 0 | 0 | 0 | 0.10952 | 0.10952
768 | -1.0888 | 0 | 1.0888 | 0 | 0 | 0 | 0.0015715 | 0.0015715
769 | -31.0755 | 0 | 31.0755 | 0 | 0 | 0 | 0.044854 | 0.044854
770 | 9.5678 | 0 | -9.5678 | 0 | 0 | 0 | 0.01381 | 0.01381
771 | 9.2112 | 0 | -9.2112 | 0 | 0 | 0 | 0.013295 | 0.013295
772 | 4.7254 | 0 | -4.7254 | 0 | 0 | 0 | 0.0068205 | 0.0068205
773 | 4.9746 | 0 | -4.9746 | 0 | 0 | 0 | 0.0071802 | 0.0071802

## res_ext_grid
| p_mw | q_mvar
0 | -1.414e-11
1 | -1.414e-11

## res_load
| p_mw | q_mvar
0 | 40.514
1 | 209.8023
2 | 103.765
3 | 91.175
4 | 217.6
5 | 217.6
6 | 105.6
7 | 0
8 | 199.4192
9 | 35.1984
10 | 35.1984
11 | 46.7989
12 | 46.7989
13 | 0
14 | 0
15 | 310.75
16 | 0
17 | 0
18 | 143.1084
19 | 0
20 | 5.3333
21 | 5.3333
22 | 0
23 | 71.2838
24 | 0
25 | 0
26 | 0
27 | 0
28 | 0
29 | 0
30 | 73.45
31 | 73.45
33 | 0
34 | 0
35 | 126.06
36 | 41.7756
37 | 0
38 | 237.196
39 | 71.1524
40 | 237.196
41 | 62.4215
42 | 62.4215
43 | 0
44 | 0
45 | 0
46 | 0
47 | 0
48 | 10.25
49 | 10.25
50 | 0
51 | 5.8
52 | 144.4
53 | 0
54 | 0
55 | 150.45
56 | 150.45
57 | 0
58 | 0
59 | 0
60 | 41.0713
61 | 26.32
62 | 26.32
63 | 145.117
64 | 48.3816
65 | 23.8419
66 | 13.9
67 | 9.92
68 | 90.1354
69 | 90.1354
70 | 40.1908
71 | 40.1908
72 | 0
73 | 0
74 | 0
75 | 161
76 | 0
77 | 0
78 | 91.7333
79 | 91.7333
80 | 0
81 | 0
82 | 0
83 | 81.1263
84 | 0
85 | 104.2847
86 | 174.071
87 | 51.89
88 | 32.05
89 | 32.05
90 | 0
91 | 0
92 | 147.1
93 | 134.0934
94 | 80.6176
95 | 113.4636
96 | 113.4636
97 | 0
98 | 0
99 | 68.5
100 | 68.5
101 | 173.05
102 | 173.05
103 | 2.6608
104 | 2.6608
105 | 2.6608
106 | 62.9989
107 | 62.9989
108 | 6.7833
109 | 6.7833
110 | 6.7833
111 | 6.7833
112 | 6.7833
113 | 6.7833
114 | 97.9
115 | 97.9
116 | 97.9
117 | 0
118 | 23.8419
119 | 37.9283
120 | 37.9283
121 | 74.45
122 | 74.45
123 | 98.1964
124 | 98.1964
125 | 22.5339
126 | 22.5339
127 | 22.5339
128 | 22.5339
129 | 0
130 | 168.02
131 | 168.02
132 | 168.02
133 | 168.02
134 | 168.02
135 | 0
136 | 0
137 | 0
138 | 0
139 | 0
140 | 0
141 | 0
142 | 0
143 | 0
144 | 0
145 | 0
146 | 67.596
147 | 67.596
148 | 67.596
149 | 67.596
150 | 0
151 | 0
152 | 0
153 | 256.2707
154 | 256.2707
155 | 222.8127
156 | 222.8127
157 | 222.8127
158 | 16.3333
159 | 16.3333
160 | 16.3333
161 | 16.375
162 | 16.375
163 | 16.375
164 | 16.375
165 | 166.547
166 | 166.547
167 | 166.547
168 | 105.084
169 | 105.084
170 | 105.084
171 | 107.3925
172 | 107.3925
173 | 107.3925
174 | 107.3925
175 | 0
176 | 0
177 | 0
178 | 97
179 | 97
180 | 0
181 | 222.2375
182 | 222.2375
183 | 128.7171
184 | 128.7171
185 | 30.1267
186 | 30.1267
187 | 41.2677
188 | 41.2677
189 | 41.2677
190 | 41.2677
191 | 0
192 | 0
193 | 0
194 | 114.1181
195 | 114.1181
196 | 114.1181
197 | 0
198 | 75.64
199 | 75.64
200 | 75.64
201 | 75.64
202 | 75.64
203 | 29.96
204 | 0
205 | 0
206 | 45.2034
207 | 45.2034
208 | 45.2034
209 | 45.2034
210 | 0
211 | 0
212 | 0
213 | 0
214 | 0
215 | 0
216 | 0
217 | 0
218 | 0
219 | 0
220 | 39.6172
221 | 39.6172
222 | 85.6986
223 | 85.6986
224 | 0
225 | 0
226 | 11.4667
227 | 11.4667
228 | 11.4667
229 | 11.4667
230 | 11.4667
231 | 11.4667
232 | 11.4667
233 | 11.4667
234 | 30.1924
235 | 30.1924
236 | 30.1924
237 | 30.1924
238 | 30.1924
239 | 80.9878
240 | 80.9878
241 | 0
242 | 0
243 | 0
244 | 0
245 | 0
246 | 0
247 | 11.95
248 | 11.95
249 | 11.95
250 | 7.3372
251 | 7.3372
252 | 7.3372
253 | 7.3372
254 | 49.7597
255 | 49.7597
256 | 22.0097
257 | 22.0097
258 | 22.0097
259 | 22.0097
260 | 22.0097
261 | 22.0097
262 | 0
263 | 0
264 | 0
265 | 0
266 | -18.86
267 | -18.86
268 | -18.86
269 | -18.86
270 | -18.86
271 | 22.7864
272 | 22.7864
273 | 85.95
274 | 85.95
275 | 85.95
276 | 85.95
277 | 0
278 | 0
279 | 47.6329
280 | 47.6329
281 | 47.6329
282 | 92.9154
283 | 92.9154
284 | 92.9154
285 | 66.9179
286 | 66.9179
287 | 0
288 | 0
289 | 0
290 | 0
291 | 0
292 | 0
293 | 130.65
294 | 130.65
295 | 53.5286
296 | 53.5286
297 | 53.5286
298 | 53.5286
299 | 53.5286
300 | 53.5286
301 | 53.5286
302 | -1.0088
303 | -1.0088
304 | -1.0088
305 | -1.0088
306 | -1.0088
307 | -1.0088
308 | -1.0088
309 | 28.16
310 | 28.16
311 | 28.16
312 | 28.16
313 | 28.16
314 | 35.366
315 | 35.366
316 | 35.366
317 | 35.366
318 | 35.366
319 | 7.78
320 | 0
321 | 11.7328
322 | 11.7328
323 | 11.7328
324 | 11.7328
325 | 11.7328
326 | 11.7328
327 | 52.1424
328 | 52.1424
329 | 52.1424
330 | 52.1424
331 | 52.1424
332 | 52.1424
333 | 52.1424
334 | 52.1424
335 | 18.779
336 | 18.779
337 | 10.4439
338 | 10.4439
339 | 10.4439
340 | 10.4439
341 | 155.1722
342 | 155.1722
343 | 155.1722
344 | 0
345 | 0
346 | 0
350 | 23.8419
351 | 120
352 | 120
353 | 66.8495
354 | 66.8495
355 | 66.8495
356 | 180.0498
357 | 180.0498
358 | 180.0498
359 | 0
360 | 0
361 | 203.2163
362 | 203.2163
363 | 203.2163
364 | 203.2163
365 | 0
366 | 52.2373
367 | 52.2373
368 | 52.2373
369 | 0
370 | 0
371 | 0
372 | 0
373 | 93.034
374 | 93.034
375 | 93.034
376 | 0
377 | 0
378 | 0
379 | 63.03
380 | 63.03
381 | 63.03
382 | 63.03
383 | 97.5314
384 | 97.5314
385 | 97.5314
386 | 82.9953
387 | 82.9953
388 | 0
389 | 45.18
390 | 45.18
391 | 45.18
392 | 45.18
393 | 45.18
394 | 49.186
395 | 49.186
396 | 49.186
397 | 49.186
398 | 29.7722
399 | 29.7722
400 | 29.7722
401 | 72.1441
402 | 72.1441
403 | 72.1441
404 | 0
405 | 0
406 | 0
407 | 19.613
408 | 19.613
409 | 0
410 | 75.1602
411 | 75.1602
412 | 75.1602
413 | 75.1602
414 | 75.1602
415 | 75.1602
416 | 55.9731
417 | 55.9731
418 | 55.9731
419 | 294.3074
420 | 294.3074
421 | 294.3074
422 | 13.6904
423 | 13.6904
424 | 13.6904
425 | 153.1667
426 | 153.1667
427 | 153.1667
428 | 0
429 | 0
430 | 0
431 | 0
432 | 0
433 | 0
434 | 0
435 | 0
436 | 0
437 | 87.8025
438 | 87.8025
439 | 87.8025
440 | 87.8025
441 | 0
442 | 0
443 | 57.5808
444 | 57.5808
445 | 57.5808
446 | 0
447 | 0
448 | 96.7333
449 | 96.7333
450 | 96.7333
451 | 0
452 | 0
453 | 0
454 | 0
455 | 0
456 | 151.6344
457 | 151.6344
458 | 0
459 | 18.4985
460 | 18.4985
461 | 0
462 | 0
463 | 12.4939
464 | 12.4939
465 | 12.4939
466 | 0
467 | 39.55
468 | 39.55
469 | 39.55
470 | 39.55
473 | 0
474 | 0
475 | 97.917
476 | 97.917
477 | 97.917
478 | 128.391
479 | 128.391
480 | 128.391
481 | 0
482 | 0
483 | 0
484 | 114.8667
485 | 114.8667
486 | 114.8667
487 | 36.1875
488 | 36.1875
489 | 36.1875
490 | 36.1875
491 | 36.1875
492 | 36.1875
493 | 36.1875
494 | 36.1875
495 | 0
496 | 92.9006
497 | 92.9006
498 | 92.9006
499 | 0
500 | 0
501 | 0
502 | 0
503 | 0
504 | 0
505 | 0
506 | 0
507 | 0
508 | 0
509 | 0
510 | 0
511 | 0
512 | 70.9116
513 | 70.9116
514 | 70.9116
515 | 70.9116
516 | 70.9116
517 | 70.9116
518 | 70.9116
519 | 0
520 | 0
521 | 45.6784
522 | 267.0621
523 | 267.0621
524 | 0
525 | 0
526 | 0
527 | 0
528 | 10.1646
529 | 10.1646
530 | 10.1646
531 | 10.1646
532 | 10.1646
533 | 10.1646
534 | 10.1646
535 | 0
536 | 0
537 | 0
538 | 0
539 | 151.9778
540 | 151.9778
541 | 151.9778
542 | 23.5003
543 | 23.5003
544 | 117.421
545 | 117.421
546 | 117.421
547 | 117.421
548 | 17.4501
549 | 17.4501
550 | 17.4501
551 | 102.7556
552 | 102.7556
553 | 53.1084
554 | 53.1084
555 | 20.1941
556 | 20.1941
557 | 20.1941
558 | 20.1941
559 | 0
560 | 0
561 | 0
562 | 0
563 | 0
564 | 0
565 | 0
566 | 0
567 | 8.9174
568 | 8.9174
569 | 8.9174
570 | 8.9174
571 | 8.9174
572 | 8.9174
573 | 8.9174
574 | 0
575 | 0
576 | 0
577 | 0
578 | 40.5632
579 | 40.5632
580 | 0
581 | 33
582 | 33
583 | 33
584 | 33
585 | 0
586 | 0
587 | 0
588 | 0
589 | 86.7059
590 | 86.7059
591 | 19.9222
592 | 19.9222
593 | 19.9222
594 | 19.9222
595 | 19.9222
596 | 19.9222
597 | 19.9222
598 | 19.9222
599 | 19.9222
600 | 9.9
601 | 9.9
602 | 9.9
603 | 9.9
604 | 9.9
605 | 9.9
606 | 9.9
607 | 9.9
608 | 477.4892
611 | 13.9857
612 | 13.9857
613 | 13.9857
614 | 13.9857
615 | 13.9857
616 | 13.9857
617 | 13.9857
618 | 32.8359
619 | 32.8359
620 | 0.83
621 | 0.83
622 | 0.83
623 | 0.83
624 | 48.2374
625 | 48.2374
626 | 48.2374
627 | 48.2374
628 | 48.2374
629 | 48.2374
630 | 48.2374
631 | 7.0988
632 | 7.0988
633 | 7.0988
634 | 131.4417
635 | 131.4417
636 | 131.4417
637 | 0
638 | 0
639 | 0
640 | 63.18
641 | 63.18
642 | 0
643 | 0
644 | 0
645 | 154.8797
646 | 154.8797
647 | 154.8797
648 | 154.8797
649 | 104.9012
650 | 104.9012
651 | 119.9762
652 | 119.9762
653 | 48.3723
654 | 48.3723
655 | 48.3723
656 | 57.175
657 | 57.175
658 | 57.175
659 | 57.175
660 | 0
661 | 0
662 | 0
663 | 184.4458
664 | 184.4458
665 | 98.8847
666 | 98.8847
667 | 98.8847
668 | 98.8847
669 | 121.4
670 | 121.4
671 | 121.4
672 | 121.4
673 | 121.4
674 | 0
675 | 0
676 | 0
677 | 0
678 | 0
679 | 7.184
680 | 7.184
681 | 7.184
682 | 7.184
683 | 27.2636
684 | 27.2636
685 | 5.9605
686 | 5.9605
687 | 5.9605
688 | 5.9605
689 | 0
690 | 0
691 | 0
692 | 2
693 | 2
694 | 2.244
695 | 2.244
696 | 2.244
697 | 2.244
698 | 2.244
699 | 17.2967
700 | 17.2967
701 | 17.2967
702 | 0
703 | 0
704 | 0
705 | 35.4136
706 | 35.4136
707 | 35.4136
708 | 35.4136
709 | 185.9844
710 | 185.9844
711 | 0
712 | 0
713 | 0
714 | 0
715 | 53.115
716 | 53.115
717 | 0
718 | 0
719 | 414.4
720 | 38.9735
721 | 38.9735
722 | 9.7
723 | 9.7
724 | 89.2925
725 | 89.2925
726 | 0
727 | 0
728 | 0
729 | 30.65
730 | 30.65
731 | 30.65
732 | 30.65
733 | 19.3333
734 | 19.3333
735 | 19.3333
736 | 23.3072
737 | 23.3072
738 | 23.3072
739 | 30.5844
740 | 30.5844
741 | 30.5844
742 | 30.5844
743 | 103.5833
744 | 103.5833
745 | 103.5833
746 | 76.1697
747 | -5.0518
748 | -5.0518
749 | 0
750 | 0
751 | 0
752 | 0
753 | 0
754 | 0
755 | 295.885
756 | 295.885
757 | 135.6333
758 | 135.6333
759 | 135.6333
760 | 0
761 | 0
764 | 94.5075
765 | 94.5075
766 | -10
767 | -10
768 | 15.1713
769 | 15.1713
770 | 15.1713
771 | 15.1713
772 | 15.1713
773 | 84.9815
774 | 84.9815
775 | 84.9815
776 | 0
777 | 0
778 | 0
779 | 0
780 | 0
781 | 0
782 | 91.3333
783 | 91.3333
784 | 91.3333
785 | -7.818
786 | -7.818
787 | -7.818
788 | 0
789 | 10
790 | 10
791 | 16.1272
792 | 16.1272
793 | 16.1272
794 | 0
795 | 0
796 | 0
797 | 0
798 | 0
799 | 0
800 | 0
801 | 95.86
802 | 95.86
803 | 0
804 | 0
805 | 0
806 | 1.71
807 | 1.71
808 | 1.71
809 | 1.71
810 | 1.71
811 | 1.71
812 | 1.71
813 | 0.6652
814 | 0.6652
815 | 0.6652
816 | 0.6652
817 | 0.6652
818 | 0.6652
819 | 0.6652
820 | 0.6652
821 | 21.0549
822 | 21.0549
823 | 21.0549
824 | 46.8
825 | 46.8
826 | 46.8
827 | 81.9519
828 | 81.9519
829 | 0
830 | 19.1825
831 | 19.1825
832 | 19.1825
833 | 19.1825
834 | 0
835 | 68.3695
836 | 0.042236
837 | 0.042236
838 | 0
839 | 65.7279
840 | 65.7279
841 | 65.7279
842 | 65.7279
843 | 65.7279
844 | 65.7279
845 | 65.7279
846 | 65.7279
847 | 0
848 | 0
849 | 0
850 | 0
851 | 0
852 | 0
853 | 0
854 | 0
855 | 115.6256
856 | 115.6256
857 | 115.6256
858 | 0
859 | 0
860 | 0
861 | 0
862 | 64.33
863 | 64.33
864 | 64.33
865 | 64.33
866 | 73.2
867 | 73.2
868 | 299.5813
869 | 299.5813
870 | 0
871 | 0
872 | 69.6284
873 | 69.6284
874 | 69.6284
875 | 69.6284
876 | 69.6284
877 | 0
878 | 192.8543
879 | 192.8543
880 | 192.8543
881 | 12.1134
882 | 12.1134
883 | 12.1134
884 | 12.1134
885 | 12.1134
886 | 12.1134
887 | 12.1134
888 | 12.1134
889 | 232.6071
890 | 232.6071
891 | 232.6071
892 | 0
893 | 0
894 | 0
895 | 532.9714
896 | 15.5141
897 | 15.5141
898 | 15.5141
899 | 13.3711
900 | 13.3711
901 | 13.3711
902 | 13.3711
903 | 13.3711
904 | 13.3711
905 | 13.3711
906 | 0
907 | 0
908 | 0
909 | 0
910 | 145.3
911 | 145.3
912 | 145.3
913 | 5374.6166

## res_gen
| p_mw | q_mvar | va_degree | vm_pu
0 | 0.0002168 |  | -63.0546 | 1
1 | 0.00021671 |  | -62.9436 | 1
2 | 0.00021681 |  | -62.816 | 1
3 | 0.00021671 |  | -62.8911 | 1
4 | 2.6566e-08 |  | -58.5797 | 1
5 | 2.6566e-08 |  | -58.902 | 1
6 | 2.6566e-08 |  | -58.5797 | 1
7 | 2.6566e-08 |  | -58.902 | 1
8 | 24.95 |  | -43.5563 | 1
9 | 24.95 |  | -44.0601 | 1
10 | 2.6558e-08 |  | -53.5653 | 1
11 | 2.6558e-08 |  | -54.0095 | 1
12 | 2.6558e-08 |  | -54.4325 | 1
13 | 7.0922e-08 |  | -59.5749 | 1
14 | 7.0756e-08 |  | -55.0814 | 1
15 | 7.0754e-08 |  | -54.7707 | 1
16 | 7.0754e-08 |  | -54.7702 | 1
17 | 7.0756e-08 |  | -55.5022 | 1
18 | 14.1429 |  | -34.5266 | 1
19 | 14.1429 |  | -34.5078 | 1
20 | 1.0203e-05 |  | -37.5897 | 1
21 | 14.1429 |  | -33.8653 | 1
22 | 14.1429 |  | -34.4662 | 1
23 | 14.1429 |  | -33.5175 | 1
24 | 14.1428 |  | -34.1 | 1
25 | 45 |  | -47.7147 | 1
26 | 45 |  | -47.5793 | 1
27 | 6.7143 |  | -55.9186 | 1
28 | 6.7143 |  | -56.604 | 1
29 | 6.7143 |  | -56.7085 | 1
30 | 6.7143 |  | -56.7085 | 1
31 | 6.7143 |  | -56.6167 | 1
32 | 6.7143 |  | -56.6305 | 1
33 | 6.7143 |  | -56.6305 | 1
34 | 19 |  | -43.5563 | 1
35 | 19 |  | -44.0601 | 1
36 | 7.0756e-08 |  | -55.0814 | 1
37 | 7.0754e-08 |  | -54.7707 | 1
38 | 7.0754e-08 |  | -54.7702 | 1
39 | 7.0756e-08 |  | -55.5022 | 1
40 | 6.9712e-08 |  | -47.9883 | 1
41 | 6.9712e-08 |  | -48.2052 | 1
42 | 6.9712e-08 |  | -48.2373 | 1
43 | 6.9739e-08 |  | -48.0382 | 1
44 | 6.9738e-08 |  | -48.0371 | 1
45 | 6.9712e-08 |  | -48.0801 | 1
46 | 7.2443e-06 |  | -46.1853 | 1
47 | 5.6701e-06 |  | -45.569 | 1
48 | 5.9002e-06 |  | -45.8931 | 1
49 | 6.1063e-06 |  | -45.9552 | 1
50 | 6.5043e-06 |  | -46.0253 | 1
51 | 7.2443e-06 |  | -46.3552 | 1
52 | 7.2443e-06 |  | -46.2481 | 1
53 | 222.5 |  | -37.9468 | 1
54 | 68.9982 |  | -38.1161 | 1
55 | 5.2982e-08 |  | -50.3554 | 1
56 | 5.2982e-08 |  | -51.6207 | 1
57 | 5.2982e-08 |  | -52.2609 | 1
58 | 1.0368e-07 |  | -47.9883 | 1
59 | 1.0368e-07 |  | -48.2052 | 1
60 | 1.0368e-07 |  | -48.2373 | 1
61 | 1.0374e-07 |  | -48.0382 | 1
62 | 1.0374e-07 |  | -48.0371 | 1
63 | 1.0368e-07 |  | -48.0801 | 1
64 | 2.6569e-08 |  | -57.5945 | 1
65 | 2.6569e-08 |  | -57.3978 | 1
66 | 2.6569e-08 |  | -57.619 | 1
67 | 7.1116e-08 |  | -50.7773 | 1
68 | 7.1108e-08 |  | -51.0376 | 1
69 | 7.1112e-08 |  | -51.3871 | 1
70 | 7.1116e-08 |  | -57.0179 | 1
71 | 4.3423e-06 |  | -48.2242 | 1
72 | 4.3423e-06 |  | -48.616 | 1
73 | 4.3423e-06 |  | -49.0003 | 1
74 | 4.3423e-06 |  | -49.0806 | 1
75 | 7.1099e-08 |  | -55.9186 | 1
76 | 7.1099e-08 |  | -56.604 | 1
77 | 7.1099e-08 |  | -56.7085 | 1
78 | 7.1099e-08 |  | -56.7085 | 1
79 | 7.1099e-08 |  | -56.6167 | 1
80 | 7.1099e-08 |  | -56.6305 | 1
81 | 7.1099e-08 |  | -56.6305 | 1
82 | 7.0976e-08 |  | -59.2367 | 1
83 | 7.0976e-08 |  | -59.7234 | 1
84 | 7.0976e-08 |  | -59.7423 | 1
85 | 7.1024e-08 |  | -58.5797 | 1
86 | 7.1024e-08 |  | -58.902 | 1
87 | 7.1024e-08 |  | -58.5797 | 1
88 | 7.1024e-08 |  | -58.902 | 1
89 | 7.1067e-08 |  | -51.392 | 1
90 | 7.1062e-08 |  | -54.3357 | 1
91 | 7.1065e-08 |  | -52.7341 | 1
92 | 7.1051e-08 |  | -47.0412 | 1
93 | 7.1051e-08 |  | -46.623 | 1
94 | 7.1051e-08 |  | -46.7409 | 1
95 | 799.9997 |  | -47.8953 | 1
96 | 7.0774e-08 |  | -57.3535 | 1
97 | 7.0774e-08 |  | -58.6744 | 1
98 | 7.0774e-08 |  | -58.7847 | 1
99 | 1.067e-07 |  | -51.8578 | 1
100 | 1.067e-07 |  | -52.3316 | 1
101 | 7.1071e-08 |  | -54.7541 | 1
102 | 7.1071e-08 |  | -55.8467 | 1
103 | 7.1071e-08 |  | -56.4238 | 1
104 | 3.3333 |  | -48.9826 | 1
105 | 3.3333 |  | -48.9787 | 1
106 | 3.3333 |  | -49.0285 | 1
107 | 362.6274 |  | -49.647 | 1
108 | 314.0288 |  | -47.6468 | 1
109 | -1.2625e-11 |  | -51.8462 | 1
110 | -1.2647e-11 |  | -51.7522 | 1
111 | 1.0672e-07 |  | -54.3508 | 1
112 | 1474.9999 |  | -54.3508 | 1
113 | 6.9884e-08 |  | -48.4789 | 1
114 | 19.5 |  | -48.4789 | 1
115 | 19.5 |  | -48.1605 | 1
116 | 5.25 |  | -63.0546 | 1
117 | 5.25 |  | -62.9436 | 1
118 | 5.25 |  | -62.816 | 1
119 | 5.25 |  | -62.8911 | 1
120 | 635 |  | -36.8583 | 1
121 | 635 |  | -36.6497 | 1
122 | 563.4939 |  | -32.044 | 1
123 | 3.503e-08 |  | -36.8583 | 1
124 | 3.6598e-08 |  | -36.6497 | 1
125 | 2.36e-08 |  | -32.044 | 1
126 | 133.3333 |  | -38.5132 | 1
127 | 133.3333 |  | -38.5132 | 1
128 | 133.3333 |  | -38.5132 | 1
129 | 280 |  | -39.1356 | 1
130 | 280 |  | -38.8415 | 1
131 | 88.3997 |  | -50.8813 | 1
132 | 88.3997 |  | -50.8904 | 1
133 | 88.3997 |  | -50.8855 | 1
134 | 88.3997 |  | -50.8831 | 1
135 | 88.3997 |  | -50.8271 | 1
136 | 2.6572e-08 |  | -51.8578 | 1
137 | 2.6572e-08 |  | -52.3316 | 1
138 | 6.992e-08 |  | -48.9826 | 1
139 | 6.992e-08 |  | -48.9826 | 1
140 | 2.1429 |  | -34.5266 | 1
141 | 2.1429 |  | -34.5078 | 1
142 | 2.1429 |  | -37.5897 | 1
143 | 2.1429 |  | -33.8653 | 1
144 | 2.1429 |  | -34.4662 | 1
145 | 2.1429 |  | -33.5175 | 1
146 | 2.1429 |  | -34.1 | 1
147 | 32 |  | -36.0219 | 1
148 | 417.9206 |  | -43.2555 | 1
149 | 150.5183 |  | -41.045 | 1
150 | 84 |  | -39.6587 | 1
151 | 84 |  | -38.7225 | 1
152 | 84 |  | -37.8807 | 1
153 | 84 |  | -37.8097 | 1
154 | 84 |  | -37.9066 | 1
155 | 1.0649e-07 |  | -62.7069 | 1
156 | 1.0649e-07 |  | -62.576 | 1
157 | 1.0649e-07 |  | -63.0585 | 1
158 | 1.0649e-07 |  | -62.5817 | 1
159 | 1.0649e-07 |  | -63.0747 | 1
160 | 1.0649e-07 |  | -63.144 | 1
161 | 1.0649e-07 |  | -63.2791 | 1
162 | 1.0649e-07 |  | -63.0342 | 1
163 | 6.6666 |  | -52.3817 | 1
164 | 6.6666 |  | -53.6845 | 1
165 | 6.6666 |  | -53.7525 | 1
166 | 5.25 |  | -43.6741 | 1
167 | 5.25 |  | -44.022 | 1
168 | 5.25 |  | -43.9918 | 1
169 | 5.25 |  | -43.8417 | 1
170 | 1.0684e-07 |  | -48.6426 | 1
171 | 1.0684e-07 |  | -48.7248 | 1
172 | 3.8557e-06 |  | -40.8186 | 1
173 | 3.8557e-06 |  | -41.6511 | 1
174 | 7.171e-06 |  | -44.8098 | 1
175 | 8.61e-06 |  | -44.9335 | 1
176 | 8.61e-06 |  | -45.6108 | 1
177 | 8.6095e-06 |  | -56.3352 | 1
178 | 1.0657e-07 |  | -59.7874 | 1
179 | 1.0657e-07 |  | -59.7761 | 1
180 | 1.0657e-07 |  | -59.7875 | 1
181 | 1.0657e-07 |  | -59.7764 | 1
182 | 1.0657e-07 |  | -59.9365 | 1
183 | 1.0671e-07 |  | -54.7541 | 1
184 | 1.0671e-07 |  | -55.8467 | 1
185 | 1.0671e-07 |  | -56.4238 | 1
186 | 603.5 |  | -18.5985 | 1
187 | 590.75 |  | -30.9068 | 1
188 | 590.75 |  | -27.8435 | 1
189 | 176.8333 |  | -59.6129 | 1
190 | 176.8333 |  | -59.1543 | 1
191 | 176.8333 |  | -59.1655 | 1
192 | 3.333 |  | -59.5695 | 1
193 | 3.333 |  | -59.5619 | 1
194 | 3.333 |  | -59.7878 | 1
195 | 6.5332e-08 |  | -22.8725 | 1
196 | 6.4274e-08 |  | -17.841 | 1
197 | 6.5332e-08 |  | -22.8791 | 1
198 | 6.5332e-08 |  | -22.8922 | 1
199 | 6.5332e-08 |  | -22.8727 | 1
200 | 2.6702e-08 |  | -32.8949 | 1
201 | 2.6702e-08 |  | -32.8949 | 1
202 | 1.066e-07 |  | -59.5878 | 1
203 | 1.066e-07 |  | -59.98 | 1
204 | 12.475 |  | -65.7489 | 1
205 | 12.475 |  | -65.8375 | 1
206 | 12.475 |  | -65.5528 | 1
207 | 12.475 |  | -63.7896 | 1
208 | 2.664e-08 |  | -39.9412 | 1
209 | 2.6635e-08 |  | -39.7113 | 1
210 | 2.6634e-08 |  | -39.7939 | 1
211 | 107.8571 |  | -34.5266 | 1
212 | 107.8571 |  | -34.5078 | 1
213 | 1.0203e-05 |  | -37.5897 | 1
214 | 107.8571 |  | -33.8653 | 1
215 | 107.8571 |  | -34.4662 | 1
216 | 107.8571 |  | -33.5175 | 1
217 | 107.8571 |  | -34.1 | 1
218 | 127.5714 |  | -34.5266 | 1
219 | 127.5714 |  | -34.5078 | 1
220 | 1.0203e-05 |  | -37.5897 | 1
221 | 127.5714 |  | -33.8653 | 1
222 | 127.5714 |  | -34.4662 | 1
223 | 127.5714 |  | -33.5175 | 1
224 | 127.5714 |  | -34.1 | 1
225 | 2.6563e-08 |  | -43.122 | 1
226 | 2.6563e-08 |  | -43.122 | 1
227 | 2.6563e-08 |  | -43.1916 | 1
228 | 2.6563e-08 |  | -43.3373 | 1
229 | 7.1002e-08 |  | -43.122 | 1
230 | 7.1002e-08 |  | -43.122 | 1
231 | 7.1002e-08 |  | -43.1916 | 1
232 | 7.1002e-08 |  | -43.3373 | 1
233 | 1.088e-07 |  | -32.8361 | 1
234 | 197.5 |  | -37.9724 | 1
235 | 197.5 |  | -36.4722 | 1
236 | 904.9998 |  | -58.2143 | 1
237 | 6.9531e-08 |  | -47.5498 | 1
238 | 6.9141e-08 |  | -46.0067 | 1
239 | 6.9141e-08 |  | -46.4479 | 1
240 | -4.7914e-11 |  | -47.5498 | 1
241 | -5.8648e-11 |  | -46.0067 | 1
242 | -5.8366e-11 |  | -46.4479 | 1
243 | 148 |  | -47.8606 | 1
244 | 54.0072 |  | -37.8336 | 1
245 | 148 |  | -46.1276 | 1
246 | 148 |  | -45.9164 | 1
247 | 37.8953 |  | -37.7899 | 1
248 | 6.256e-08 |  | -10.0678 | 1
249 | 6.256e-08 |  | -10.0587 | 1
250 | 6.256e-08 |  | -10.0587 | 1
251 | 6.256e-08 |  | -10.0504 | 1
252 | 6.256e-08 |  | -10.0504 | 1
253 | 6.256e-08 |  | -10.0516 | 1
254 | 6.256e-08 |  | -10.0674 | 1
255 | 1.067e-07 |  | -51.8578 | 1
256 | 1.067e-07 |  | -52.3316 | 1
257 | 15 |  | -48.4789 | 1
258 | 15 |  | -48.1605 | 1
259 | 919.9999 |  | -51.0533 | 1
260 | 182.4621 |  | -43.2555 | 1
261 | 104.6933 |  | -41.045 | 1
262 | 5.2836e-08 |  | -46.1853 | 1
263 | 5.2729e-08 |  | -45.569 | 1
264 | 5.2748e-08 |  | -45.8931 | 1
265 | 5.2764e-08 |  | -45.9552 | 1
266 | 5.2792e-08 |  | -46.0253 | 1
267 | 5.2836e-08 |  | -46.3552 | 1
268 | 5.2836e-08 |  | -46.2481 | 1
269 | 7.1067e-08 |  | -51.392 | 1
270 | 7.1062e-08 |  | -54.3357 | 1
271 | 7.1065e-08 |  | -52.7341 | 1
272 | 7.0979e-08 |  | -63.5783 | 1
273 | 7.0979e-08 |  | -64.1648 | 1
274 | 7.0979e-08 |  | -64.3513 | 1
275 | 7.0979e-08 |  | -64.363 | 1
276 | 2.1449e-07 |  | -37.9724 | 1
277 | 2.1449e-07 |  | -36.4722 | 1
278 | 2.1401e-07 |  | -55.488 | 1
279 | 2.1401e-07 |  | -56.8068 | 1
280 | 2.1401e-07 |  | -57.175 | 1
281 | 5.3263e-08 |  | -51.392 | 1
282 | 5.326e-08 |  | -54.3357 | 1
283 | 5.3262e-08 |  | -52.7341 | 1
284 | 2.1382e-07 |  | -52.3817 | 1
285 | 2.1382e-07 |  | -53.6845 | 1
286 | 2.1382e-07 |  | -53.7525 | 1
287 | 5.321e-08 |  | -62.7069 | 1
288 | 5.321e-08 |  | -62.576 | 1
289 | 5.321e-08 |  | -63.0585 | 1
290 | 5.321e-08 |  | -62.5817 | 1
291 | 5.321e-08 |  | -63.0747 | 1
292 | 5.321e-08 |  | -63.144 | 1
293 | 5.321e-08 |  | -63.2791 | 1
294 | 5.321e-08 |  | -63.0342 | 1
295 | 5.3239e-08 |  | -59.066 | 1
296 | 5.3239e-08 |  | -59.6612 | 1
297 | 5.3263e-08 |  | -51.392 | 1
298 | 5.326e-08 |  | -54.3357 | 1
299 | 5.3262e-08 |  | -52.7341 | 1
300 | 0.00015039 |  | -61.5802 | 1
301 | 0.00015038 |  | -62.3289 | 1
302 | 6.8009e-08 |  | -35.877 | 1
303 | 6.799e-08 |  | -35.7803 | 1
304 | 6.8014e-08 |  | -35.8605 | 1
305 | 6.8035e-08 |  | -36.2514 | 1
306 | 6.8303e-08 |  | -38.8371 | 1
307 | 6.8034e-08 |  | -36.2458 | 1
308 | 6.8302e-08 |  | -38.8292 | 1
309 | 228 |  | -62.1797 | 1
310 | 122.5 |  | -37.9724 | 1
311 | 122.5 |  | -36.4722 | 1
312 | 7.2625e-08 |  | -32.8233 | 1
313 | 7.2625e-08 |  | -32.8863 | 1
314 | 7.2625e-08 |  | -33.0812 | 1
315 | 7.2625e-08 |  | -33.347 | 1
316 | 7.2625e-08 |  | -33.358 | 1
317 | 7.2625e-08 |  | -32.8233 | 1
318 | 7.2625e-08 |  | -32.8863 | 1
319 | 7.2625e-08 |  | -33.0812 | 1
320 | 7.2625e-08 |  | -33.347 | 1
321 | 7.2625e-08 |  | -33.358 | 1
322 | 2.6566e-08 |  | -58.8708 | 1
323 | 2.6566e-08 |  | -58.8232 | 1
324 | 2.6566e-08 |  | -59.3633 | 1
325 | 2.6566e-08 |  | -58.8708 | 1
326 | 2.6566e-08 |  | -58.8232 | 1
327 | 2.6566e-08 |  | -59.3633 | 1
328 | 306.175 |  | -50.0999 | 1
329 | 306.175 |  | -49.8551 | 1
330 | 306.175 |  | -48.0754 | 1
331 | 306.175 |  | -48.2329 | 1
332 | 1.8757e-05 |  | -57.5409 | 1
333 | 1.9476e-05 |  | -57.3784 | 1
334 | 1.9348e-05 |  | -58.4504 | 1
335 | 2.6554e-08 |  | -50.0999 | 1
336 | 2.6556e-08 |  | -49.8551 | 1
337 | 2.6556e-08 |  | -48.0754 | 1
338 | 2.6556e-08 |  | -48.2329 | 1
339 | 5.22 |  | -50.0999 | 1
340 | 5.22 |  | -49.8551 | 1
341 | 5.22 |  | -48.0754 | 1
342 | 5.22 |  | -48.2329 | 1
343 | -1.0335e-11 |  | -38.0889 | 1
344 | -1.0258e-11 |  | -38.0889 | 1
345 | -1.0335e-11 |  | -38.0889 | 1
346 | -1.0258e-11 |  | -38.0889 | 1
347 | 3.5597e-06 |  | -47.7593 | 1
348 | 3.5597e-06 |  | -47.6984 | 1
349 | 89.3749 |  | -49.4569 | 1
350 | 89.3749 |  | -49.362 | 1
351 | 89.3749 |  | -49.3727 | 1
352 | 89.3749 |  | -49.4524 | 1
353 | 89.3749 |  | -49.3583 | 1
354 | 89.3749 |  | -47.9578 | 1
355 | 89.3749 |  | -47.9805 | 1
356 | 89.3749 |  | -47.946 | 1
357 | 550 |  | -30.7317 | 1
358 | 441.613 |  | -25.7719 | 1
359 | 202.4011 |  | -60.6186 | 1
360 | 142.6504 |  | -60.2065 | 1
361 | 2.5724e-08 |  | -22.8725 | 1
362 | 2.5557e-08 |  | -17.841 | 1
363 | 2.5724e-08 |  | -22.8791 | 1
364 | 2.5724e-08 |  | -22.8922 | 1
365 | 2.5724e-08 |  | -22.8727 | 1
366 | 0.00042644 |  | -63.2908 | 1
367 | 0.00042589 |  | -63.3158 | 1
368 | 0.00042777 |  | -63.2861 | 1
369 | 0.00042777 |  | -63.2861 | 1
370 | 0.00042777 |  | -63.2861 | 1
371 | 1.1108 |  | -37.2568 | 1
372 | 1.1108 |  | -37.2744 | 1
373 | 1.1108 |  | -37.2766 | 1
374 | 1.1108 |  | -37.2766 | 1
375 | 1.1108 |  | -37.2699 | 1
376 | 1.1108 |  | -37.2701 | 1
377 | 1.1108 |  | -37.4283 | 1
378 | 1.1108 |  | -37.5862 | 1
379 | 1.1108 |  | -37.6108 | 1
380 | 139.9999 |  | -47.0412 | 1
381 | 139.9999 |  | -46.623 | 1
382 | 139.9999 |  | -46.7409 | 1
383 | 13.3332 |  | -47.0412 | 1
384 | 13.3332 |  | -46.623 | 1
385 | 13.3332 |  | -46.7409 | 1
386 | 123 |  | -42.512 | 1
387 | 123 |  | -40.9593 | 1
388 | 123 |  | -40.9497 | 1
389 | 123 |  | -40.95 | 1
390 | 123 |  | -40.4285 | 1
391 | 0.00042709 |  | -63.2908 | 1
392 | 0.00042645 |  | -63.3158 | 1
393 | 0.00042858 |  | -63.2861 | 1
394 | 0.00042862 |  | -63.2861 | 1
395 | 0.00042866 |  | -63.2861 | 1
396 | 1365 |  | -31.4474 | 1
397 | 950 |  | -35.3471 | 1
398 | 1.0693e-07 |  | -35.3471 | 1
399 | 876 |  | -39.8693 | 1
400 | 876 |  | -39.9787 | 1
401 | 6.8849e-08 |  | -43.6649 | 1
402 | 6.8849e-08 |  | -43.661 | 1
403 | 6.8849e-08 |  | -43.6649 | 1
404 | 6.8849e-08 |  | -43.661 | 1
405 | 41.76 |  | -59.5749 | 1
406 | 1.7202e-12 |  | -50.7773 | 1
407 | 1.385e-12 |  | -51.0376 | 1
408 | 1.8711e-12 |  | -51.3871 | 1
409 | 8.5293e-12 |  | -57.0179 | 1
410 | 425 |  | -37.9724 | 1
411 | 425 |  | -36.4722 | 1
412 | 1.0818e-07 |  | -54.9735 | 1
413 | 1.064e-07 |  | -54.1055 | 1
414 | 1.064e-07 |  | -54.1072 | 1
415 | 1.0626e-07 |  | -54.5911 | 1
416 | 1.0626e-07 |  | -54.9466 | 1
417 | 1.0626e-07 |  | -55.6179 | 1
418 | 47.5 |  | -26.6103 | 1
419 | 47.5 |  | -26.6058 | 1
420 | 47.5 |  | -26.5971 | 1
421 | 47.5 |  | -26.1045 | 1
422 | 47.5 |  | -26.6375 | 1
423 | 47.5 |  | -25.4643 | 1
424 | 13.6667 |  | -43.1715 | 1
425 | 13.6667 |  | -44.0146 | 1
426 | 13.6667 |  | -44.4292 | 1
427 | 5.375 |  | -48.8008 | 1
428 | 5.375 |  | -48.7993 | 1
429 | 5.375 |  | -48.8009 | 1
430 | 5.375 |  | -49.1055 | 1
431 | 5.375 |  | -49.1941 | 1
432 | 5.375 |  | -49.193 | 1
433 | 5.375 |  | -48.8867 | 1
434 | 5.375 |  | -48.8742 | 1
435 | 7 |  | -51.8462 | 1
436 | 7 |  | -51.7522 | 1
437 | 2.6566e-08 |  | -59.066 | 1
438 | 2.6566e-08 |  | -59.6612 | 1
439 | 7.1109e-08 |  | -43.5563 | 1
440 | 7.1109e-08 |  | -44.0601 | 1
441 | 333.25 |  | -36.9223 | 1
442 | 0.00010813 |  | -37.7471 | 1
443 | 333.25 |  | -34.9253 | 1
444 | 0.00010812 |  | -39.0134 | 1
445 | 1.0107e-11 |  | -36.9223 | 1
446 | 6.3034e-12 |  | -37.7471 | 1
447 | 6.9021e-12 |  | -34.9253 | 1
448 | 2.6152e-12 |  | -39.0134 | 1
449 | 9.3463e-08 |  | -26.608 | 1
450 | 9.3463e-08 |  | -26.6015 | 1
451 | 9.3463e-08 |  | -26.6047 | 1
452 | 2000 |  | -34.6427 | 1
453 | 1000 |  | -38.6002 | 1
454 | 500 |  | -45.8171 | 1
455 | 1000 |  | -35.5822 | 1
456 | 1000 |  | -48.1766 | 1
457 | 1400 |  | 7.9803 | 1
458 | 1000 |  | -36.3437 | 1
459 | 1400 |  | -16.2819 | 1
460 | 500 |  | -59.8792 | 1
461 | 4388.4 |  | 0 | 1
462 | 2.6563e-08 |  | 0 | 1
463 | 1.3231e-08 |  | 0 | 1
464 | 1.9291e-08 |  | 0 | 1
465 | 3.545e-08 |  | 0 | 1
466 | 1.0655e-07 |  | 0 | 1
467 | 1.9291e-08 |  | 0 | 1
468 | 7617.7432 |  | 0 | 1

## dtypes
| element | column | dtype
0 | bus | name | object
1 | bus | vn_kv | float64
2 | bus | type | object
3 | bus | zone | object
4 | bus | in_service | bool
5 | bus | geo | object
6 | load | name | object
7 | load | bus | uint32
8 | load | p_mw | float64
9 | load | q_mvar | float64
10 | load | const_z_percent | float64
11 | load | const_i_percent | float64
12 | load | sn_mva | float64
13 | load | scaling | float64
14 | load | in_service | bool
15 | load | type | object
16 | load | controllable | bool
17 | gen | name | object
18 | gen | bus | uint32
19 | gen | p_mw | float64
20 | gen | vm_pu | float64
21 | gen | sn_mva | float64
22 | gen | min_q_mvar | float64
23 | gen | max_q_mvar | float64
24 | gen | scaling | float64
25 | gen | slack | bool
26 | gen | controllable | bool
27 | gen | id_q_capability_curve_characteristic | Int64
28 | gen | reactive_capability_curve | bool
29 | gen | curve_style | object
30 | gen | in_service | bool
31 | gen | slack_weight | float64
32 | gen | type | object
33 | gen | min_p_mw | float64
34 | gen | max_p_mw | float64
35 | ext_grid | name | object
36 | ext_grid | bus | uint32
37 | ext_grid | vm_pu | float64
38 | ext_grid | va_degree | float64
39 | ext_grid | slack_weight | float64
40 | ext_grid | in_service | bool
41 | ext_grid | controllable | bool
42 | ext_grid | max_p_mw | float64
43 | ext_grid | min_p_mw | float64
44 | line | name | object
45 | line | std_type | object
46 | line | from_bus | uint32
47 | line | to_bus | uint32
48 | line | length_km | float64
49 | line | r_ohm_per_km | float64
50 | line | x_ohm_per_km | float64
51 | line | c_nf_per_km | float64
52 | line | g_us_per_km | float64
53 | line | max_i_ka | float64
54 | line | df | float64
55 | line | parallel | uint32
56 | line | type | object
57 | line | in_service | bool
58 | line | geo | object
59 | line | max_loading_percent | float64
60 | impedance | name | object
61 | impedance | from_bus | uint32
62 | impedance | to_bus | uint32
63 | impedance | rft_pu | float64
64 | impedance | xft_pu | float64
65 | impedance | rtf_pu | float64
66 | impedance | xtf_pu | float64
67 | impedance | gf_pu | float64
68 | impedance | bf_pu | float64
69 | impedance | gt_pu | float64
70 | impedance | bt_pu | float64
71 | impedance | sn_mva | float64
72 | impedance | in_service | bool
73 | poly_cost | element | uint32
74 | poly_cost | et | object
75 | poly_cost | cp0_eur | float64
76 | poly_cost | cp1_eur_per_mw | float64
77 | poly_cost | cp2_eur_per_mw2 | float64
78 | poly_cost | cq0_eur | float64
79 | poly_cost | cq1_eur_per_mvar | float64
80 | poly_cost | cq2_eur_per_mvar2 | float64
81 | res_bus | vm_pu | float64
82 | res_bus | va_degree | float64
83 | res_bus | p_mw | float64
84 | res_bus | q_mvar | float64
85 | res_bus | lam_p | float64
86 | res_bus | lam_q | float64
87 | res_line | p_from_mw | float64
88 | res_line | q_from_mvar | float64
89 | res_line | p_to_mw | float64
90 | res_line | q_to_mvar | float64
91 | res_line | pl_mw | float64
92 | res_line | ql_mvar | float64
93 | res_line | i_from_ka | float64
94 | res_line | i_to_ka | float64
95 | res_line | i_ka | float64
96 | res_line | vm_from_pu | float64
97 | res_line | va_from_degree | float64
98 | res_line | vm_to_pu | float64
99 | res_line | va_to_degree | float64
100 | res_line | loading_percent | float64
101 | res_impedance | p_from_mw | float64
102 | res_impedance | q_from_mvar | float64
103 | res_impedance | p_to_mw | float64
104 | res_impedance | q_to_mvar | float64
105 | res_impedance | pl_mw | float64
106 | res_impedance | ql_mvar | float64
107 | res_impedance | i_from_ka | float64
108 | res_impedance | i_to_ka | float64
109 | res_ext_grid | p_mw | float64
110 | res_ext_grid | q_mvar | float64
111 | res_load | p_mw | float64
112 | res_load | q_mvar | float64
113 | res_gen | p_mw | float64
114 | res_gen | q_mvar | float64
115 | res_gen | va_degree | float64
116 | res_gen | vm_pu | float64

## parameters
| version | format_version | converged | OPF_converged | name | f_hz | sn_mva | res_cost
0 | 3.1.2 | 3.0.0 | FALSE | TRUE |  | 50 | 1 | 1185165.7074